## 立式泵功率选择
序 号 | 泵 型 号 | 额定流量 （L/s） | 额定压力 （MPa） | 电机功率 （kW） | 放气孔高度 （mm）
1 | XBD3/5-65L-KQ | 5 | 0.3 | 3 | 234
2 | XBD3.5/5-65L-KQ | 5 | 0.35 | 4 | 234
3 | XBD4/5-65L-KQ | 5 | 0.4 | 5.5 | 255
4 | XBD4.5/5-65L-KQ | 5 | 0.45 | 5.5 | 255
5 | XBD5/5-65L-KQ | 5 | 0.5 | 7.5 | 255
6 | XBD6/5-65L-KQ | 5 | 0.6 | 7.5 | 255
7 | XBD6.5/5-65L-KQ | 5 | 0.65 | 11 | 261
8 | XBD7/5-65L-KQ | 5 | 0.7 | 11 | 261
9 | XBD8/5-65L-KQ | 5 | 0.8 | 11 | 261
10 | XBD3/10-80L-KQ | 10 | 0.3 | 5.5 | 249
11 | XBD3.5/10-80L-KQ | 10 | 0.35 | 7.5 | 249
12 | XBD4/10-80L-KQ | 10 | 0.4 | 7.5 | 260
13 | XBD4.5/10-80L-KQ | 10 | 0.45 | 11 | 260
14 | XBD5/10-80L-KQ | 10 | 0.5 | 11 | 260
15 | XBD5.5/10-80L-KQ | 10 | 0.55 | 11 | 260
16 | XBD6/10-80L-KQ | 10 | 0.6 | 15 | 265
17 | XBD7/10-80L-KQ | 10 | 0.7 | 15 | 265
18 | XBD7.5/10-80L-KQ | 10 | 0.75 | 18.5 | 265
19 | XBD8/10-80L-KQ | 10 | 0.8 | 18.5 | 265
20 | XBD9/10-80L-KQ | 10 | 0.9 | 22 | 291
21 | XBD10/10-80L-KQ | 10 | 1 | 30 | 291
22 | XBD11/10-80L-KQ | 10 | 1.1 | 30 | 291
23 | XBD3/15-80L-KQ | 15 | 0.3 | 7.5 | 250
24 | XBD3.5/15-80L-KQ | 15 | 0.35 | 11 | 260
25 | XBD4/15-80L-KQ | 15 | 0.4 | 11 | 260
26 | XBD4.5/15-80L-KQ | 15 | 0.45 | 15 | 260
27 | XBD5/15-80L-KQ | 15 | 0.5 | 15 | 260
28 | XBD5.5/15-80L-KQ | 15 | 0.55 | 18.5 | 265
29 | XBD6/15-80L-KQ | 15 | 0.6 | 18.5 | 265
30 | XBD6.5/15-80L-KQ | 15 | 0.65 | 18.5 | 265
31 | XBD7/15-80L-KQ | 15 | 0.7 | 22 | 265
32 | XBD7.5/15-80L-KQ | 15 | 0.75 | 22 | 265
33 | XBD8/15-80L-KQ | 15 | 0.8 | 30 | 291
34 | XBD9/15-80L-KQ | 15 | 0.9 | 30 | 291
35 | XBD9.5/15-80L-KQ | 15 | 0.95 | 30 | 291
36 | XBD11/15-80L-KQ | 15 | 1.1 | 37 | 291
37 | XBD3/20-100L-WGZ | 20 | 0.3 | 15 | 294
38 | XBD4/20-100L-WGZ | 20 | 0.4 | 18.5 | 289
39 | XBD5/20-100L-WGZ | 20 | 0.5 | 22 | 289
40 | XBD6/20-100L-WGZ | 20 | 0.6 | 30 | 300
41 | XBD7/20-100L-WGZ | 20 | 0.7 | 37 | 300
42 | XBD8/20-100DN-WGZ | 20 | 0.8 | 37 | 383
43 | XBD9/20-100DN-WGZ | 20 | 0.9 | 37 | 383
44 | XBD10/20-100DN-WGZ | 20 | 1 | 45 | 383
45 | XBD11/20-100DN-WGZ | 20 | 1.1 | 55 | 463
46 | XBD12/20-100DN-WGZ | 20 | 1.2 | 55 | 463
47 | XBD12/20-100DN-WGZ | 20 | 1.2 | 55 | 463
48 | XBD14/20-100DN-WGZ | 20 | 1.4 | 55 | 463
49 | XBD15/20-100DN-WGZ | 20 | 1.5 | 75 | 463
50 | XBD16/20-100DN-WGZ | 20 | 1.6 | 75 | 543
51 | XBD17/20-100DN-WGZ | 20 | 1.7 | 75 | 543
52 | XBD18/20-100DN-WGZ | 20 | 1.8 | 75 | 543
53 | XBD19/20-100DN-WGZ | 20 | 1.9 | 75 | 543
54 | XBD20/20-100DN-WGZ | 20 | 2 | 90 | 543
55 | XBD21/20-100DN-WGZ | 20 | 2.1 | 90 | 623
56 | XBD22/20-100DN-WGZ | 20 | 2.2 | 110 | 623
57 | XBD3/25-100L-WGZ | 25 | 0.3 | 15 | 294
58 | XBD4/25-100L-WGZ | 25 | 0.4 | 22 | 289
59 | XBD5/25-100L-WGZ | 25 | 0.5 | 30 | 294
60 | XBD6/25-100L-WGZ | 25 | 0.6 | 37 | 294
61 | XBD7/25-100L-WGZ | 25 | 0.7 | 45 | 294
62 | XBD8/25-125DN-WGZ | 25 | 0.8 | 45 | 492
63 | XBD9/25-125DN-WGZ | 25 | 0.9 | 45 | 492
64 | XBD10/25-125DN-WGZ | 25 | 1 | 55 | 492
65 | XBD11/25-125DN-WGZ | 25 | 1.1 | 75 | 492
66 | XBD12/25-125DN-WGZ | 25 | 1.2 | 75 | 588
67 | XBD13/25-125DN-WGZ | 25 | 1.3 | 75 | 588
68 | XBD14/25-125DN-WGZ | 25 | 1.4 | 75 | 588
69 | XBD15/25-125DN-WGZ | 25 | 1.5 | 90 | 588
70 | XBD16/25-125DN-WGZ | 25 | 1.6 | 90 | 588
71 | XBD17/25-125DN-WGZ | 25 | 1.7 | 90 | 588
72 | XBD18/25-125DN-WGZ | 25 | 1.8 | 110 | 684
73 | XBD19/25-125DN-WGZ | 25 | 1.9 | 110 | 684
74 | XBD20/25-125DN-WGZ | 25 | 2 | 110 | 684
75 | XBD21/25-125DN-WGZ | 25 | 2.1 | 110 | 684
76 | XBD3/30-125L-WGZ | 30 | 0.3 | 18.5 | 329
77 | XBD4/30-125L-WGZ | 30 | 0.4 | 22 | 342
78 | XBD5/30-125L-WGZ | 30 | 0.5 | 30 | 342
79 | XBD6/30-125L-WGZ | 30 | 0.6 | 37 | 342
80 | XBD7/30-125L-WGZ | 30 | 0.7 | 45 | 342
81 | XBD8/30-125DN-WGZ | 30 | 0.8 | 45 | 492
82 | XBD9/30-125DN-WGZ | 30 | 0.9 | 55 | 492
83 | XBD10/30-125DN-WGZ | 30 | 1 | 55 | 492
84 | XBD11/30-125DN-WGZ | 30 | 1.1 | 75 | 492
85 | XBD12/30-125DN-WGZ | 30 | 1.2 | 75 | 588
86 | XBD13/30-125DN-WGZ | 30 | 1.3 | 75 | 588
87 | XBD14/30-125DN-WGZ | 30 | 1.4 | 90 | 588
88 | XBD15/30-125DN-WGZ | 30 | 1.5 | 90 | 588
89 | XBD16/30-125DN-WGZ | 30 | 1.6 | 90 | 588
90 | XBD17/30-125DN-WGZ | 30 | 1.7 | 110 | 684
91 | XBD18/30-125DN-WGZ | 30 | 1.8 | 110 | 684
92 | XBD19/30-125DN-WGZ | 30 | 1.9 | 110 | 684
93 | XBD20/30-125DN-WGZ | 30 | 2 | 110 | 684
94 | XBD21/30-125DN-WGZ | 30 | 2.1 | 132 | 684
95 | XBD22/30-125DN-WGZ | 30 | 2.2 | 132 | 684
96 | XBD3/35-125L-WGZ | 35 | 0.3 | 22 | 329
97 | XBD4/35-125L-WGZ | 35 | 0.4 | 30 | 302
98 | XBD5/35-125L-WGZ | 35 | 0.5 | 37 | 302
99 | XBD6/35-125L-WGZ | 35 | 0.6 | 45 | 342
100 | XBD7/35-125L-WGZ | 35 | 0.7 | 55 | 342
101 | XBD8/35-125L-WGZ | 35 | 0.8 | 75 | 342
102 | XBD9/35-125L-WGZ | 35 | 0.9 | 75 | 342
103 | XBD10/35-150DN-WGZ | 35 | 1 | 75 | 533
104 | XBD11/35-150DN-WGZ | 35 | 1.1 | 75 | 533
105 | XBD12/35-150DN-WGZ | 35 | 1.2 | 90 | 533
106 | XBD13/35-150DN-WGZ | 35 | 1.3 | 90 | 533
107 | XBD14/35-150DN-WGZ | 35 | 1.4 | 110 | 533
108 | XBD15/35-150DN-WGZ | 35 | 1.5 | 110 | 635
109 | XBD16/35-150DN-WGZ | 35 | 1.6 | 110 | 635
110 | XBD17/35-150DN-WGZ | 35 | 1.7 | 110 | 635
111 | XBD18/35-150DN-WGZ | 35 | 1.8 | 132 | 635
112 | XBD19/35-150DN-WGZ | 35 | 1.9 | 132 | 635
113 | XBD20/35-150DN-WGZ | 35 | 2 | 132 | 635
114 | XBD4/40-125L-WGZ | 40 | 0.4 | 30 | 302
115 | XBD5/40-125L-WGZ | 40 | 0.5 | 37 | 302
116 | XBD6/40-125L-WGZ | 40 | 0.6 | 45 | 342
117 | XBD7/40-125L-WGZ | 40 | 0.7 | 55 | 342
118 | XBD8/40-125L-WGZ | 40 | 0.8 | 75 | 342
119 | XBD9/40-125L-WGZ | 40 | 0.9 | 75 | 342
120 | XBD10/40-150DN-WGZ | 40 | 1 | 75 | 533
121 | XBD11/40-150DN-WGZ | 40 | 1.1 | 90 | 533
122 | XBD12/40-150DN-WGZ | 40 | 1.2 | 90 | 533
123 | XBD13/40-150DN-WGZ | 40 | 1.3 | 90 | 533
124 | XBD14/40-150DN-WGZ | 40 | 1.4 | 110 | 533
125 | XBD15/40-150DN-WGZ | 40 | 1.5 | 110 | 635
126 | XBD16/40-150DN-WGZ | 40 | 1.6 | 110 | 635
127 | XBD17/40-150DN-WGZ | 40 | 1.7 | 132 | 635
128 | XBD18/40-150DN-WGZ | 40 | 1.8 | 132 | 635
129 | XBD19/40-150DN-WGZ | 40 | 1.9 | 132 | 635
130 | XBD20/40-150DN-WGZ | 40 | 2 | 160 | 635
131 | XBD21/40-150DN-WGZ | 40 | 2.1 | 160 | 635
132 | XBD22/40-150DN-WGZ | 40 | 2.2 | 160 | 737
133 | XBD4/45-150L-WGZ | 45 | 0.4 | 37 | 379
134 | XBD5/45-150L-WGZ | 45 | 0.5 | 45 | 379
135 | XBD6/45-150L-WGZ | 45 | 0.6 | 55 | 379
136 | XBD7/45-150L-WGZ | 45 | 0.7 | 75 | 379
137 | XBD8/45-150L-WGZ | 45 | 0.8 | 75 | 379
138 | XBD10/45-150DN-WGZ | 45 | 1 | 90 | 533
139 | XBD11/45-150DN-WGZ | 45 | 1.1 | 90 | 533
140 | XBD12/45-150DN-WGZ | 45 | 1.2 | 90 | 533
141 | XBD13/45-150DN-WGZ | 45 | 1.3 | 110 | 533
142 | XBD14/45-150DN-WGZ | 45 | 1.4 | 110 | 533
143 | XBD15/45-150DN-WGZ | 45 | 1.5 | 132 | 635
144 | XBD16/45-150DN-WGZ | 45 | 1.6 | 132 | 635
145 | XBD17/45-150DN-WGZ | 45 | 1.7 | 160 | 635
146 | XBD18/45-150DN-WGZ | 45 | 1.8 | 160 | 635
147 | XBD19/45-150DN-WGZ | 45 | 1.9 | 160 | 635
148 | XBD20/45-150DN-WGZ | 45 | 2 | 160 | 635
149 | XBD5/50-150L-WGZ | 50 | 0.5 | 45 | 379
150 | XBD6/50-150L-WGZ | 50 | 0.6 | 55 | 379
151 | XBD7/50-150L-WGZ | 50 | 0.7 | 75 | 379
152 | XBD8/50-150L-WGZ | 50 | 0.8 | 75 | 379
153 | XBD9/50-150L-WGZ | 50 | 0.9 | 90 | 379
154 | XBD10/50-200DN-WGZ | 50 | 1 | 90 | 379
155 | XBD11/50-200DN-WGZ | 50 | 1.1 | 110 | 683
156 | XBD12/50-200DN-WGZ | 50 | 1.2 | 110 | 379
157 | XBD13/50-200DN-WGZ | 50 | 1.3 | 132 | 683
158 | XBD14/50-200DN-WGZ | 50 | 1.4 | 132 | 683
159 | XBD15/50-200DN-WGZ | 50 | 1.5 | 132 | 683
160 | XBD16/50-200DN-WGZ | 50 | 1.6 | 160 | 683
161 | XBD17/50-200DN-WGZ | 50 | 1.7 | 160 | 683
162 | XBD18/50-200DN-WGZ | 50 | 1.8 | 160 | 817
163 | XBD19/50-200DN-WGZ | 50 | 1.9 | 185 | 817
164 | XBD20/50-200DN-WGZ | 50 | 2 | 200 | 817
165 | XBD5/55-150L-WGZ | 55 | 0.5 | 55 | 817
166 | XBD6/55-150L-WGZ | 55 | 0.6 | 55 | 817
167 | XBD7/55-150L-WGZ | 55 | 0.7 | 75 | 379
168 | XBD8/55-150L-WGZ | 55 | 0.8 | 75 | 379
169 | XBD9/55-150L-WGZ | 55 | 0.9 | 90 | 379
170 | XBD10/55-150L-WGZ | 55 | 1 | 110 | 398
171 | XBD11/55-200DN-WGZ | 55 | 1.1 | 110 | 379
172 | XBD12/55-200DN-WGZ | 55 | 1.2 | 110 | 683
173 | XBD13/55-200DN-WGZ | 55 | 1.3 | 132 | 379
174 | XBD14/55-200DN-WGZ | 55 | 1.4 | 132 | 683
175 | XBD15/55-200DN-WGZ | 55 | 1.5 | 160 | 683
176 | XBD16/55-200DN-WGZ | 55 | 1.6 | 160 | 683
177 | XBD17/55-200DN-WGZ | 55 | 1.7 | 160 | 683
178 | XBD18/55-200DN-WGZ | 55 | 1.8 | 185 | 817
179 | XBD19/55-200DN-WGZ | 55 | 1.9 | 200 | 817
180 | XBD20/55-200DN-WGZ | 55 | 2 | 200 | 817
181 | XBD5/60-150L-WGZ | 60 | 0.5 | 55 | 817
182 | XBD6/60-150L-WGZ | 60 | 0.6 | 55 | 817
183 | XBD7/60-150L-WGZ | 60 | 0.7 | 75 | 379
184 | XBD8/60-150L-WGZ | 60 | 0.8 | 75 | 379
185 | XBD9/60-150L-WGZ | 60 | 0.9 | 90 | 379
186 | XBD10/60-150L-WGZ | 60 | 1 | 110 | 398
187 | XBD11/60-200DN-WGZ | 60 | 1.1 | 110 | 683
188 | XBD12/60-200DN-WGZ | 60 | 1.2 | 132 | 683
189 | XBD13/60-200DN-WGZ | 60 | 1.3 | 132 | 683
190 | XBD14/60-200DN-WGZ | 60 | 1.4 | 132 | 683
191 | XBD15/60-200DN-WGZ | 60 | 1.5 | 160 | 817
192 | XBD16/60-200DN-WGZ | 60 | 1.6 | 160 | 817
193 | XBD17/60-200DN-WGZ | 60 | 1.7 | 160 | 817
194 | XBD18/60-200DN-WGZ | 60 | 1.8 | 185 | 817
195 | XBD19/60-200DN-WGZ | 60 | 1.9 | 200 | 817
196 | XBD20/60-200DN-WGZ | 60 | 2 | 200 | 817

## 卧式泵功率选择
序号 | 泵 型 号 | 额定流量 ( L / s ) | 额定压力 ( M P a ) | 电机功率 ( k w ) | 放气孔高度
1 | XBD3/5-65(W) | 5 | 0.3 | 3 | 252
2 | XBD3.5/5-65(W) | 5 | 0.35 | 4 | 252
3 | XBD4/5-65(W) | 5 | 0.4 | 5.5 | 310
4 | XBD4.5/5-65(W) | 5 | 0.45 | 5.5 | 310
5 | XBD5/5-65(W) | 5 | 0.5 | 7.5 | 310
6 | XBD6/5-65(W) | 5 | 0.6 | 7.5 | 310
7 | XBD6.5/5-65(W) | 5 | 0.65 | 11 | 310
8 | XBD7/5-65(W) | 5 | 0.7 | 11 | 310
9 | XBD8/5-65(W) | 5 | 0.8 | 11 | 310
10 | XBD3/10-80(W) | 10 | 0.3 | 5.5 | 291
11 | XBD3.5/10-80(W) | 10 | 0.35 | 7.5 | 291
12 | XBD4/10-80(W) | 10 | 0.4 | 7.5 | 291
13 | XBD4.5/10-80(W) | 10 | 0.45 | 11 | 317
14 | XBD5/10-80(W) | 10 | 0.5 | 11 | 317
15 | XBD5.5/10-80(W) | 10 | 0.55 | 11 | 317
16 | XBD6/10-80(W) | 10 | 0.6 | 15 | 317
17 | XBD7/10-80(W) | 10 | 0.7 | 15 | 317
18 | XBD7.5/10-80(W) | 10 | 0.75 | 18.5 | 317
19 | XBD8/10-80(W) | 10 | 0.8 | 18.5 | 317
20 | XBD9/10-80(W) | 10 | 0.9 | 22 | 325
21 | XBD10/10-80(W) | 10 | 1 | 30 | 397
22 | XBD11/10-80(W) | 10 | 1.1 | 30 | 397
23 | XBD11.5/10-80(W) | 10 | 1.15 | 30 | 397
24 | XBD12/10-80(W) | 10 | 1.2 | 37 | 397
25 | XBD3/15-80(W) | 15 | 0.3 | 7.5 | 291
26 | XBD3.5/15-80(W) | 15 | 0.35 | 11 | 317
27 | XBD4/15-80(W) | 15 | 0.4 | 11 | 317
28 | XBD4.5/15-80(W) | 15 | 0.45 | 15 | 317
29 | XBD5/15-80(W) | 15 | 0.5 | 15 | 317
30 | XBD5.5/15-80(W) | 15 | 0.55 | 18.5 | 317
31 | XBD6/15-80(W) | 15 | 0.6 | 18.5 | 317
32 | XBD6.5/15-80(W) | 15 | 0.65 | 18.5 | 317
33 | XBD7/15-80(W) | 15 | 0.7 | 22 | 325
34 | XBD7.5/15-80(W) | 15 | 0.75 | 22 | 325
35 | XBD8/15-80(W) | 15 | 0.8 | 30 | 397
36 | XBD9/15-80(W) | 15 | 0.9 | 30 | 397
37 | XBD9.5/15-80(W) | 15 | 0.95 | 30 | 397
38 | XBD11/15-80(W) | 15 | 1.1 | 37 | 397
39 | XBD3/20-100(W) | 20 | 0.3 | 11 | 302
40 | XBD3.5/20-100(W) | 20 | 0.35 | 15 | 302
41 | XBD4/20-100(W) | 20 | 0.4 | 15 | 302
42 | XBD4.5/20-100(W) | 20 | 0.45 | 18.5 | 355
43 | XBD 5 / 20 - 100 ( W) | 20 | 0 . 5 | 18 . 5 | 355
44 | XBD 6 . 5 / 20 - 100 ( W) | 20 | 0 . 65 | 22 | 355
45 | XBD 7 . 2 / 20 - 100 ( W) | 20 | 0 . 72 | 30 | 357
46 | XBD 8 . 4 / 20 - 100 ( W) | 20 | 0 . 84 | 30 | 357
47 | XBD 9 . 4 / 20 - 100 ( W) | 20 | 0 . 94 | 37 | 382
48 | XBD 10 / 20 - 100 ( W) | 20 | 1 | 45 | 373
49 | XBD 11 / 20 - 100 ( W) | 20 | 1 . 1 | 45 | 373
50 | XBD 12 / 20 - 100 ( W) | 20 | 1 . 2 | 55 | 424
51 | XBD 13 / 20 - 100 ( W) | 20 | 1 . 3 | 55 | 424
52 | XBD 14 / 20 - 100 ( W) | 20 | 1 . 4 | 75 | 433
53 | XBD 15 . 5 / 20 - 100 ( W) | 20 | 1 . 55 | 75 | 433
54 | XBD3/25-100(W) | 25 | 0 . 3 | 11 | 302
55 | XBD3.7/25-100(W) | 25 | 0 . 37 | 15 | 302
56 | XBD 4 / 25 - 100 ( W) | 25 | 0 . 4 | 18 . 5 | 355
57 | XBD 4 . 5 / 25 - 100 ( W) | 25 | 0 . 45 | 18 . 5 | 355
58 | XBD 5 / 25 - 100 ( W) | 25 | 0 . 5 | 22 | 355
59 | XBD 5 . 5 / 25 - 100 ( W) | 25 | 0 . 55 | 30 | 357
60 | XBD 6 / 25 - 100 ( W) | 25 | 0 . 6 | 30 | 357
61 | XBD 7 . 5 / 25 - 100 ( W) | 25 | 0 . 75 | 37 | 357
62 | XBD 8 / 25 - 100 ( W) | 25 | 0 . 8 | 37 | 357
63 | XBD3/30-125(W) | 30 | 0 . 3 | 15 | 340
64 | XBD3.5/30-125(W) | 30 | 0 . 35 | 19 | 340
65 | XBD 4 / 30 - 125 ( W) | 30 | 0 . 4 | 22 | 367.5
66 | XBD 4 . 5 / 30 - 125 ( W) | 30 | 0 . 45 | 22 | 367.5
67 | XBD 5 . 5 / 30 - 125 ( W) | 30 | 0 . 55 | 30 | 369.5
68 | XBD 6 / 30 - 125 ( W) | 30 | 0 . 6 | 30 | 369.5
69 | XBD 6 . 5 / 30 - 125 ( W) | 30 | 0 . 65 | 37 | 369.5
70 | XBD 7 / 30 - 125 ( W) | 30 | 0 . 7 | 37 | 369.5
71 | XBD 7 . 5 / 30 - 125 ( W) | 30 | 0 . 75 | 37 | 369.5
72 | XBD 8 . 5 / 30 - 125 ( W) | 30 | 0 . 85 | 45 | 385.5
73 | XBD 9 / 30 - 125 ( W) | 30 | 0 . 9 | 55 | 436.5
74 | XBD 10 / 30 - 125 ( W) | 30 | 1 | 55 | 431.5
75 | XBD 10 . 5 / 30 - 125 ( W) | 30 | 1 . 05 | 55 | 431.5
76 | XBD 12 / 30 - 125 ( W) | 30 | 1 . 2 | 75 | 443.5
77 | XBD 13 / 30 - 125 ( W) | 30 | 1 . 3 | 75 | 443.5
78 | XBD 13 . 5 / 30 - 125 ( W) | 30 | 1 . 35 | 75 | 443.5
79 | XBD 14 / 30 - 125 ( W) | 30 | 1 . 4 | 75 | 443.5
80 | XBD 15 / 30 - 125 ( W) | 30 | 1 . 5 | 90 | 483.5
81 | XBD 16 / 30 - 125 ( W) | 30 | 1 . 6 | 90 | 483.5
82 | XBD 18 / 30 - 125 ( W) | 30 | 1 . 8 | 110 | 500.5
83 | XBD 19 / 30 - 125 ( W) | 30 | 1 . 9 | 110 | 500.5
84 | XBD 20 / 30 - 125 ( W) | 30 | 2 | 132 | 500.5
85 | XBD 21 / 30 - 125 ( W) | 30 | 2 . 1 | 132 | 500.5
86 | XBD 23 / 30 - 125 ( W) | 30 | 2 . 3 | 160 | 500.5
87 | XBD 24 / 30 - 125 ( W) | 30 | 2 . 4 | 185 | 500.5
88 | XBD3/35-125(W) | 35 | 0 . 3 | 19 | 340
89 | XBD 4 / 35 - 125 ( W) | 35 | 0 . 4 | 22 | 367.5
90 | XBD 5 / 35 - 125 ( W) | 35 | 0 . 5 | 30 | 369.5
91 | XBD 5 . 4 / 35 - 125 ( W) | 35 | 0 . 54 | 30 | 369.5
92 | XBD 6 / 35 - 125 ( W) | 35 | 0 . 6 | 37 | 369.5
93 | XBD 7 / 35 - 125 ( W) | 35 | 0 . 7 | 45 | 385.5
94 | XBD 7 . 6 / 35 - 125 ( W) | 35 | 0 . 76 | 45 | 385.5
95 | XBD 8 / 35 - 125 ( W) | 35 | 0 . 8 | 55 | 436.5
96 | XBD 9 / 35 - 125 ( W) | 35 | 0 . 9 | 55 | 436.5
97 | XBD 10 / 35 - 125 ( W) | 35 | 1 | 75 | 443.5
98 | XBD 11 / 35 - 125 ( W) | 35 | 1 . 1 | 75 | 443.5
99 | XBD 11 . 5 / 35 - 125 ( W) | 35 | 1 . 15 | 75 | 443.5
100 | XBD 12 / 35 - 125 ( W) | 35 | 1 . 2 | 90 | 443.5
101 | XBD 13 / 35 - 125 ( W) | 35 | 1 . 3 | 90 | 443.5
102 | XBD14/35-125(W) | 35 | 1.4 | 90 | 431
103 | XBD15/35-125(W) | 35 | 1.5 | 110 | 500.5
104 | XBD16/35-125(W) | 35 | 1.6 | 110 | 500.5
105 | XBD17/35-125(W) | 35 | 1.7 | 110 | 500.5
106 | XBD18/35-125(W) | 35 | 1.8 | 132 | 500.5
107 | XBD19/35-125(W) | 35 | 1.9 | 132 | 500.5
108 | XBD20/35-125(W) | 35 | 2 | 132 | 500.5
109 | XBD 3 / 40 - 125 ( W) | 40 | 0 . 3 | 18 . 5 | 339.5
110 | XBD 3 . 4 / 40 - 125 ( W) | 40 | 0 . 34 | 22 | 347.5
111 | XBD 4 / 40 - 125 ( W) | 40 | 0 . 4 | 30 | 369.5
112 | XBD 4 . 5 / 40 - 125 ( W) | 40 | 0 . 45 | 30 | 369.5
113 | XBD 5 / 40 - 125 ( W) | 40 | 0 . 5 | 30 | 369.5
114 | XBD 5 . 5 / 40 - 125 ( W) | 40 | 0 . 55 | 37 | 369.5
115 | XBD 6 / 40 - 125 ( W) | 40 | 0 . 6 | 37 | 369.5
116 | XBD 7 / 40 - 125 ( W) | 40 | 0 . 7 | 45 | 385.5
117 | XBD 8 / 40 - 125 ( W) | 40 | 0 . 8 | 55 | 436.5
118 | XBD 8 . 5 / 40 - 125 ( W) | 40 | 0 . 85 | 55 | 436.5
119 | XBD 10 . 2 / 40 - 125 ( W) | 40 | 1 . 02 | 75 | 443.5
120 | XBD 11 / 40 - 125 ( W) | 40 | 1 . 1 | 75 | 443.5
121 | XBD 11 . 6 / 40 - 125 ( W) | 40 | 1 . 16 | 75 | 443.5
122 | XBD 12 / 40 - 125 ( W) | 40 | 1 . 2 | 90 | 443.5
123 | XBD 12 . 5 / 40 - 125 ( W) | 40 | 1 . 25 | 90 | 443.5
124 | XBD 13 / 40 - 125 ( W) | 40 | 1 . 3 | 90 | 443.5
125 | XBD 14 / 40 - 125 ( W) | 40 | 1 . 4 | 110 | 500.5
126 | XBD 15 / 40 - 125 ( W) | 40 | 1 . 5 | 110 | 500.5
127 | XBD 15 . 5 / 40 - 125 ( W) | 40 | 1 . 55 | 110 | 500.5
128 | XBD 16 / 40 - 125 ( W) | 40 | 1 . 6 | 110 | 500.5
129 | XBD 17 / 40 - 125 ( W) | 40 | 1 . 7 | 132 | 500.5
130 | XBD 18 / 40 - 125 ( W) | 40 | 1 . 8 | 132 | 500.5
131 | XBD 19 / 40 - 125 ( W) | 40 | 1 . 9 | 132 | 500.5
132 | XBD 20 / 40 - 125 ( W) | 40 | 2 | 160 | 500.5
133 | XBD 21 / 40 - 125 ( W) | 40 | 2 . 1 | 160 | 500.5
134 | XBD 22 / 40 - 125 ( W) | 40 | 2 . 2 | 185 | 500.5
135 | XBD 24 / 40 - 125 ( W) | 40 | 2 . 4 | 200 | 500.5
136 | XBD 4 / 45 - 150 ( W) | 45 | 0 . 4 | 30 | 407
137 | XBD 4 . 5 / 45 - 150 ( W) | 45 | 0 . 45 | 37 | 407
138 | XBD 5 / 45 - 150 ( W) | 45 | 0 . 5 | 37 | 407
139 | XBD 5 . 3 / 45 - 150 ( W) | 45 | 0 . 53 | 37 | 407
140 | XBD 6 / 45 - 150 ( W) | 45 | 0 . 6 | 45 | 398
141 | XBD 7 / 45 - 150 ( W) | 45 | 0 . 7 | 55 | 449
142 | XBD 7 . 5 / 45 - 150 ( W) | 45 | 0 . 75 | 55 | 449
143 | XBD 8 / 45 - 150 ( W) | 45 | 0 . 8 | 55 | 449
144 | XBD 8 . 5 / 45 - 150 ( W) | 45 | 0 . 85 | 75 | 458
145 | XBD 9 / 45 - 150 ( W) | 45 | 0 . 9 | 75 | 458
146 | XBD 9 . 5 / 45 - 150 ( W) | 45 | 0 . 95 | 75 | 458
147 | XBD 11 / 45 - 150 ( W) | 45 | 1 . 1 | 90 | 496
148 | XBD 13 / 45 - 150 ( W) | 45 | 1 . 3 | 110 | 531
149 | XBD 14 / 45 - 150 ( W) | 45 | 1 . 4 | 110 | 531
150 | XBD 15 / 45 - 150 ( W) | 45 | 1 . 5 | 110 | 531
151 | XBD 16 / 45 - 150 ( W) | 45 | 1 . 6 | 132 | 513
152 | XBD 16 . 5 / 45 - 150 ( W) | 45 | 1 . 65 | 132 | 513
153 | XBD 17 / 45 - 150 ( W) | 45 | 1 . 7 | 160 | 513
154 | XBD 18 / 45 - 150 ( W) | 45 | 1 . 8 | 160 | 513
155 | XBD 5 / 50 - 150 ( W) | 50 | 0 . 5 | 37 | 407
156 | XBD 5 . 5 / 50 - 150 ( W) | 50 | 0 . 55 | 45 | 398
157 | XBD 6 / 50 - 150 ( W) | 50 | 0. 6 | 45 | 398
158 | XBD 6 . 5 / 50 - 150 ( W) | 50 | 0 . 65 | 55 | 449
158 | XBD 7 / 50 - 150 ( W) | 50 | 0 . 7 | 55 | 449
160 | XBD 8 / 50 - 150 ( W) | 50 | 0 . 8 | 75 | 458
161 | XBD 9 / 50 - 150 ( W) | 50 | 0 . 9 | 75 | 458
162 | XBD 10 / 50 - 150 ( W) | 50 | 1 | 90 | 496
163 | XBD 11 / 50 - 150 ( W) | 50 | 1 . 1 | 90 | 496
164 | XBD 11 . 5 / 50 - 150 ( W) | 50 | 1 . 15 | 90 | 496
165 | XBD 13 / 50 - 150 ( W) | 50 | 1 . 3 | 110 | 531
166 | XBD 14 / 50 - 150 ( W) | 50 | 1 . 4 | 132 | 513
167 | XBD 15 / 50 - 150 ( W) | 50 | 1 . 5 | 132 | 513
168 | XBD 16 / 50 - 150 ( W) | 50 | 1 . 6 | 132 | 513
169 | XBD 17 / 50 - 125 ( W) | 50 | 1 . 7 | 160 | 500.5
170 | XBD 18 / 50 - 125 ( W) | 50 | 1 . 8 | 160 | 500.5
171 | XBD 19 / 50 - 125 ( W) | 50 | 1 . 9 | 185 | 500.5
172 | XBD 20 / 50 - 125 ( W) | 50 | 2 | 185 | 500.5
173 | XBD 21 / 50 - 125 ( W) | 50 | 2 . 1 | 200 | 500.5
174 | XBD 5 / 55 - 150 ( W) | 55 | 0 . 5 | 45 | 398
175 | XBD 6 / 55 - 150 ( W) | 55 | 0 . 6 | 55 | 449
176 | XBD 6 . 5 / 55 - 150 ( W) | 55 | 0 . 65 | 55 | 449
177 | XBD 7 / 55 - 150 ( W) | 55 | 0 . 7 | 75 | 458
178 | XBD 7 . 5 / 55 - 150 ( W) | 55 | 0 . 75 | 75 | 458
179 | XBD 8 / 55 - 150 ( W) | 55 | 0 . 8 | 75 | 458
180 | XBD 8 . 5 / 55 - 150 ( W) | 55 | 0 . 85 | 75 | 458
181 | XBD 9 / 55 - 150 ( W) | 55 | 0 . 9 | 75 | 458
182 | XBD 10 / 55 - 150 ( W) | 55 | 1 | 90 | 496
183 | XBD 11 / 55 - 150 ( W) | 55 | 1 . 1 | 110 | 531
184 | XBD 12 / 55 - 150 ( W) | 55 | 1 . 2 | 110 | 531
185 | XBD 13 / 55 - 150 ( W) | 55 | 1 . 3 | 132 | 513
186 | XBD 14 / 55 - 150 ( W) | 55 | 1 . 4 | 132 | 513
187 | XBD 15 / 55 - 150 ( W) | 55 | 1 . 5 | 132 | 513
188 | XBD 16 / 55 - 150 ( W) | 55 | 1 . 6 | 160 | 513
189 | XBD 17 / 55 - 150 ( W) | 55 | 1 .7 | 160 | 513
190 | XBD 6 . 5 / 60 - 150 ( W) | 60 | 0 . 65 | 75 | 458
191 | XBD 7 / 60 - 150 ( W) | 60 | 0 . 7 | 75 | 458
192 | XBD 7 . 6 / 60 - 150 ( W) | 60 | 0 . 76 | 75 | 458
193 | XBD 8 / 60 - 150 ( W) | 60 | 0 . 8 | 75 | 458
194 | XBD 8 . 5 / 60 - 150 ( W) | 60 | 0 . 85 | 75 | 458
195 | XBD 9 / 60 - 150 ( W) | 60 | 0 . 9 | 75 | 458
196 | XBD 9 . 5 / 60 - 150 ( W) | 60 | 0 . 95 | 90 | 496
197 | XBD 10 / 60 - 150 ( W) | 60 | 1 | 90 | 496
198 | XBD 11 / 60 - 150 ( W) | 60 | 1 . 1 | 110 | 531
199 | XBD 12 / 60 - 150 ( W) | 60 | 1 . 2 | 132 | 513
200 | XBD 13 / 60 - 150 ( W) | 60 | 1 . 3 | 132 | 513
201 | XBD 15 / 60 - 150 ( W) | 60 | 1 . 5 | 160 | 513
202 | XBD 16 / 60 - 150 ( W) | 60 | 1 . 6 | 160 | 513
203 | XBD 7 / 65 - 200 ( W) | 65 | 0 . 7 | 75 | 545
204 | XBD6/65-200(W) | 65 | 0.6 | 75 | 545
205 | XBD8/65-200(W) | 65 | 0.8 | 75 | 545
206 | XBD9/65-200(W) | 65 | 0.9 | 90 | 545
207 | XBD9.5/65-200(W) | 65 | 0.95 | 110 | 545
208 | XBD10/65-200(W) | 65 | 1 | 110 | 545
209 | XBD11/65-200(W) | 65 | 1.1 | 132 | 510
210 | XBD12/65-200(W) | 65 | 1.2 | 132 | 510
211 | XBD13/65-200(W) | 65 | 1.3 | 132 | 510
212 | XBD14/65-200(W) | 65 | 1.4 | 160 | 545
2133 | XBD15/65-200(W) | 65 | 1.5 | 160 | 545
214 | XBD 6 / 70 - 200 ( W) | 70 | 0 . 6 | 75 | 545
215 | XBD 6 . 5 / 70 - 200 ( W) | 70 | 0 . 65 | 75 | 545
216 | XBD 7 / 70 - 200 ( W) | 70 | 0 . 7 | 75 | 545
217 | XBD 7 . 5 / 70 - 200 ( W) | 70 | 0 . 75 | 75 | 545
218 | XBD 7 . 8 / 70 - 200 ( W) | 70 | 0 . 78 | 75 | 545
219 | XBD 8 . 5 / 70 - 200 ( W) | 70 | 0 . 85 | 90 | 545
220 | XBD 9 / 70 - 200 ( W) | 70 | 0 . 9 | 90 | 545
221 | XBD 9 . 5 / 70 - 200 ( W) | 70 | 0 . 95 | 110 | 545
222 | XBD 10 / 70 - 200 ( W) | 70 | 1 | 110 | 545
223 | XBD 10 . 5 / 70 - 200 ( W) | 70 | 1 . 05 | 110 | 545
224 | XBD 11 / 70 - 200 ( W) | 70 | 1 . 1 | 110 | 545
225 | XBD 12 / 70 - 200 ( W) | 70 | 1 . 2 | 132 | 545
226 | XBD 12 . 5 / 70 - 200 ( W) | 70 | 1 . 25 | 132 | 545
227 | XBD 13 / 70 - 200 ( W) | 70 | 1 . 3 | 132 | 545
228 | XBD 14 / 70 - 200 ( W) | 70 | 1 . 4 | 160 | 545
229 | XBD 15 / 70 - 200 ( W) | 70 | 1 . 5 | 160 | 545
230 | XBD 16 / 70 - 200 ( W) | 70 | 1 . 6 | 185 | 545
231 | XBD 7 / 80 - 200 ( W) | 80 | 0 . 7 | 75 | 630
232 | XBD 7 . 5 / 80 - 200 ( W) | 80 | 0 . 75 | 90 | 545
233 | XBD 8 / 80 - 200 W) | 80 | 0 . 8 | 90 | 545
234 | XBD 9 / 80 - 200 ( W) | 80 | 0 . 9 | 110 | 545
235 | XBD 9 . 5 / 80 - 200 ( W) | 80 | 0 . 95 | 110 | 545
236 | XBD 10 / 80 - 200 ( W) | 80 | 1 | 132 | 545
237 | XBD 10 . 5 / 80 - 200 ( W) | 80 | 1 . 05 | 132 | 545
238 | XBD 11 / 80 - 200 ( W) | 80 | 1 | 132 | 545
239 | XBD 11 . 5 / 80 - 200 ( W) | 80 | 1 . 15 | 132 | 545
240 | XBD 13 / 80 - 200 ( W) | 80 | 1 . 3 | 160 | 545
241 | XBD 14 / 80 - 200 ( W) | 80 | 1 . 4 | 185 | 545
242 | XBD 15 / 80 - 200 ( W) | 80 | 1 . 5 | 200 | 545
243 | XBD16/80-200(W) | 80 | 1 . 6 | 200 | 545