## JR20
型号 | 额定电压 | 级数 | 整定电流下限 | 整定电流上限 | 热元件代号 | 安装方式 | 宽度 | 深度 | 高度
Model | Max KV | Poles | Min Amps(A) | Max Amps(A) | Thermal Device Code | Install Method | Width(mm) | Depth(mm) | Height(mm)
JR20-10 | 0.38 | 3P | 0.1 | 0.15 | 1R | DIN-Rail | 44 | 101 | 74
JR20-10 | 0.38 | 3P | 0.15 | 0.23 | 2R | DIN-Rail | 44 | 101 | 74
JR20-10 | 0.38 | 3P | 0.23 | 0.35 | 3R | DIN-Rail | 44 | 101 | 74
JR20-10 | 0.38 | 3P | 0.35 | 0.53 | 4R | DIN-Rail | 44 | 101 | 74
JR20-10 | 0.38 | 3P | 0.53 | 0.8 | 5R | DIN-Rail | 44 | 101 | 74
JR20-10 | 0.38 | 3P | 0.8 | 1.2 | 6R | DIN-Rail | 44 | 101 | 74
JR20-10 | 0.38 | 3P | 1.2 | 1.8 | 7R | DIN-Rail | 44 | 101 | 74
JR20-10 | 0.38 | 3P | 1.8 | 2.6 | 8R | DIN-Rail | 44 | 101 | 74
JR20-10 | 0.38 | 3P | 2.6 | 3.8 | 9R | DIN-Rail | 44 | 101 | 74
JR20-10 | 0.38 | 3P | 3.2 | 4.8 | 10R | DIN-Rail | 44 | 101 | 74
JR20-10 | 0.38 | 3P | 4 | 6 | 11R | DIN-Rail | 44 | 101 | 74
JR20-10 | 0.38 | 3P | 5 | 7 | 12R | DIN-Rail | 44 | 101 | 74
JR20-10 | 0.38 | 3P | 6 | 8.4 | 13R | DIN-Rail | 44 | 101 | 74
JR20-10 | 0.38 | 3P | 7 | 10 | 14R | DIN-Rail | 44 | 101 | 74
JR20-10 | 0.38 | 3P | 8.6 | 11.6 | 15R | DIN-Rail | 44 | 101 | 74
JR20-16 | 0.38 | 3P | 3.6 | 5.4 | 1S | DIN-Rail | 44 | 101 | 74.5
JR20-16 | 0.38 | 3P | 5.4 | 8 | 2S | DIN-Rail | 44 | 101 | 74.5
JR20-16 | 0.38 | 3P | 8 | 12 | 3S | DIN-Rail | 44 | 101 | 74.5
JR20-16 | 0.38 | 3P | 10 | 14 | 4S | DIN-Rail | 44 | 101 | 74.5
JR20-16 | 0.38 | 3P | 12 | 16 | 5S | DIN-Rail | 44 | 101 | 74.5
JR20-16 | 0.38 | 3P | 14 | 18 | 6S | DIN-Rail | 44 | 101 | 74.5
JR20-25 | 0.38 | 3P | 7.8 | 11.6 | 1T | DIN-Rail | 47.5 | 101 | 79
JR20-25 | 0.38 | 3P | 11.6 | 17 | 2T | DIN-Rail | 47.5 | 101 | 79
JR20-25 | 0.38 | 3P | 17 | 25 | 3T | DIN-Rail | 47.5 | 101 | 79
JR20-25 | 0.38 | 3P | 21 | 29 | 4T | DIN-Rail | 47.5 | 101 | 79
JR20-63 | 0.38 | 3P | 16 | 24 | 1U | DIN-Rail | 70 | 117 | 90
JR20-63 | 0.38 | 3P | 24 | 36 | 2U | DIN-Rail | 70 | 117 | 90
JR20-63 | 0.38 | 3P | 32 | 47 | 3U | DIN-Rail | 70 | 117 | 90
JR20-63 | 0.38 | 3P | 40 | 55 | 4U | DIN-Rail | 70 | 117 | 90
JR20-63 | 0.38 | 3P | 47 | 62 | 5U | DIN-Rail | 70 | 117 | 90
JR20-63 | 0.38 | 3P | 55 | 71 | 6U | DIN-Rail | 70 | 117 | 90
JR20-160 | 0.38 | 3P | 33 | 47 | 1W | DIN-Rail | 108 | 152 | 100
JR20-160 | 0.38 | 3P | 47 | 63 | 2W | DIN-Rail | 108 | 152 | 100
JR20-160 | 0.38 | 3P | 63 | 84 | 3W | DIN-Rail | 108 | 152 | 100
JR20-160 | 0.38 | 3P | 74 | 98 | 4W | DIN-Rail | 108 | 152 | 100
JR20-160 | 0.38 | 3P | 85 | 115 | 5W | DIN-Rail | 108 | 152 | 100
JR20-160 | 0.38 | 3P | 100 | 130 | 6W | DIN-Rail | 108 | 152 | 100
JR20-160 | 0.38 | 3P | 115 | 150 | 7W | DIN-Rail | 108 | 152 | 100
JR20-160 | 0.38 | 3P | 130 | 170 | 8W | DIN-Rail | 108 | 152 | 100
JR20-160 | 0.38 | 3P | 144 | 176 | 9W | DIN-Rail | 108 | 152 | 100
JR20-205 | 0.38 | 3P | 130 | 195 | 1X | DIN-Rail | 108 | 152 | 100
JR20-205 | 0.38 | 3P | 167 | 250 | 2X | DIN-Rail | 108 | 152 | 100
JR20-400 | 0.38 | 3P | 200 | 300 | 1Y | DIN-Rail | 108 | 152 | 100
JR20-400 | 0.38 | 3P | 267 | 400 | 2Y | DIN-Rail | 108 | 152 | 100
JR20-630 | 0.38 | 3P | 320 | 480 | 1Z | DIN-Rail | 108 | 152 | 100
JR20-630 | 0.38 | 3P | 420 | 630 | 2Z | DIN-Rail | 108 | 152 | 100