## 火灾报警
块名 | 名称 | 回路1 | 回路2 | 形状分类 | X+ | X- | Y+ | Y-
E-BCGS021 | 区域/楼层防火门监控系统分机 | 可燃气体探测系统布线 |  | Rectangle | 250 | 250 | 150 | 150
E-BCGS110 | 可燃气体探测报警监控器 | 可燃气体探测系统布线 |  | Capsule | 250 | 250 | 150 | 150
E-BCGS210 | 可燃气体火灾探测器 | 可燃气体探测系统布线 |  | Square | 150 | 150 | 150 | 150
E-BCGS210-2 | 防爆型可燃气体火灾探测器 | 可燃气体探测系统布线 |  | Square | 150 | 150 | 150 | 150
E-BCGS215 | 独立式可燃气体火灾探测器 | 可燃气体探测系统布线 |  | Rectangle | 150 | 150 | 300 | 300
E-BEFPS021 | 电气火灾监控系统区域机 | 电气火灾监控系统布线 |  | Rectangle | 250 | 250 | 150 | 150
E-BEFPS030 | 电气火灾监控系统区域显示器 | 电气火灾监控系统布线 |  | Rectangle | 250 | 250 | 150 | 150
E-BEFPS040 | 电气火灾监控系统集线器 | 电气火灾监控系统布线 |  | Rectangle | 250 | 250 | 150 | 150
E-BEFPS050 | 电气火灾监控系统中继器 | 电气火灾监控系统布线 |  | Rectangle | 250 | 250 | 150 | 150
E-BEFPS110 | 电气火灾监控模块/单元 | 电气火灾监控系统布线 |  | Capsule | 250 | 250 | 150 | 150
E-BEFPS210 | 电气火灾监控探测器 剩余电流 | 电气火灾监控系统布线 |  | Square | 150 | 150 | 150 | 150
E-BEFPS211 | 电气火灾监控探测器 测温 | 电气火灾监控系统布线 |  | Square | 150 | 150 | 150 | 150
E-BEFPS220 | 电气火灾监控探测器 剩余电流及测温 | 电气火灾监控系统布线 |  | Square | 150 | 150 | 150 | 150
E-BEFPS221 | 电气火灾监控探测器 故障电弧 | 电气火灾监控系统布线 |  | Rectangle | 250 | 250 | 150 | 150
E-BEFPS230 | 独立式电气火灾监控探测器 剩余电流 | 电气火灾监控系统布线 |  | Trapezoid | 400 | 400 | 300 | 300
E-BEFPS231 | 独立式电气火灾监控探测器 测温 | 电气火灾监控系统布线 |  | Trapezoid | 400 | 400 | 300 | 300
E-BEFPS240 | 独立式电气火灾监控探测器 剩余电流及测温 | 电气火灾监控系统布线 |  | Trapezoid | 400 | 400 | 300 | 300
E-BFAS011 | 火灾自动报警系统模块箱 | 火灾报警总线 | 总线+DC24V电源线 | Rectangle | 250 | 250 | 150 | 150
E-BFAS030 | 区域显示器/火灾显示盘 | 火灾报警总线 |  | Rectangle | 250 | 250 | 150 | 150
E-BFAS031 | 楼层或回路重复显示屏 | 火灾报警总线 |  | Rectangle | 250 | 250 | 150 | 150
E-BFAS060 | 家用火灾报警控制器 | 火灾报警总线 |  | Rectangle | 250 | 250 | 150 | 150
E-BFAS110 | 感烟火灾探测器 | 火灾报警总线 |  | Square | 150 | 150 | 150 | 150
E-BFAS110-2 | 非编址感烟火灾探测器 | 火灾报警总线 |  | Square | 150 | 150 | 150 | 150
E-BFAS110-3 | 防爆型感烟火灾探测器 | 火灾报警总线 |  | Square | 150 | 150 | 150 | 150
E-BFAS112 | 红外光束感烟火灾探测器发射器 | 火灾报警总线 | 总线+DC24V电源线 | Square | 150 | 150 | 150 | 150
E-BFAS113 | 红外光束感烟火灾探测器接收器 | 火灾报警总线 |  | Square | 150 | 150 | 150 | 150
E-BFAS114 | 家用感烟火灾探测报警器 | 火灾报警总线 |  | Trapezoid | 400 | 400 | 300 | 300
E-BFAS115 | 独立式感烟火灾探测报警器 | 火灾报警总线 |  | Rectangle | 150 | 150 | 300 | 300
E-BFAS120 | 感温火灾探测器 | 火灾报警总线 |  | Square | 150 | 150 | 150 | 150
E-BFAS120-2 | 非编址感温火灾探测器 | 火灾报警总线 |  | Square | 150 | 150 | 150 | 150
E-BFAS120-3 | 防爆型感温火灾探测器 | 火灾报警总线 |  | Square | 150 | 150 | 150 | 150
E-BFAS122 | 线型差定温火灾探测器 | 火灾报警总线 |  | Square | 150 | 150 | 150 | 150
E-BFAS123 | 缆型感温火灾探测器 | 火灾报警总线 |  | Square | 150 | 150 | 150 | 150
E-BFAS124 | 家用感温火灾探测报警器 | 火灾报警总线 |  | Trapezoid | 400 | 400 | 300 | 300
E-BFAS125 | 独立式感温火灾探测报警器 | 火灾报警总线 |  | Rectangle | 150 | 150 | 300 | 300
E-BFAS130 | 火焰探测器 | 火灾报警总线 |  | Square | 150 | 150 | 150 | 150
E-BFAS150 | 复合型感烟感温火灾探测器 | 火灾报警总线 |  | Square | 150 | 150 | 150 | 150
E-BFAS160 | 吸气式感烟火灾探测器 | 火灾报警总线 |  | Rectangle | 250 | 250 | 150 | 150
E-BFAS170 | 图像型火灾探测器 | 火灾报警总线 | 总线+DC24V电源线 | Square | 150 | 150 | 150 | 150
E-BFAS212 | 手动火灾报警按钮(带消防电话插座) | 消防电话总线 |  | Square | 150 | 150 | 150 | 150
E-BFAS220 | 火灾报警电话 | 消防电话总线 |  | Square | 150 | 150 | 150 | 150
E-BFAS310 | 火灾警铃 | 火灾报警总线 | 总线+DC24V电源线 | Square | 150 | 150 | 150 | 150
E-BFAS311 | 火灾声警报器 | 火灾报警总线 | 总线+DC24V电源线 | Trapezoid | 400 | 400 | 300 | 300
E-BFAS320 | 火灾光警报器 | 火灾报警总线 | 总线+DC24V电源线 | Trapezoid | 400 | 400 | 300 | 300
E-BFAS330 | 火灾声光警报器 | 火灾报警总线 | 总线+DC24V电源线 | Trapezoid | 400 | 400 | 300 | 300
E-BFAS410-2 | 火灾应急广播扬声器 | 消防广播线 |  | Trapezoid | 400 | 400 | 300 | 300
E-BFAS410-3 | 火灾应急广播扬声器 | 消防广播线 |  | Trapezoid | 400 | 400 | 300 | 300
E-BFAS410-4 | 火灾应急广播扬声器 | 消防广播线 |  | Trapezoid | 400 | 400 | 300 | 300
E-BFAS510 | 总线输入模块 | 火灾报警总线 |  | Square | 150 | 150 | 150 | 150
E-BFAS510-3 | 防爆型总线输入模块 | 火灾报警总线 |  | Square | 150 | 150 | 150 | 150
E-BFAS520 | 总线控制模块 | 火灾报警总线 | 总线+DC24V电源线 | Square | 150 | 150 | 150 | 150
E-BFAS520-3 | 防爆型总线控制模块 | 火灾报警总线 | 总线+DC24V电源线 | Square | 150 | 150 | 150 | 150
E-BFAS521 | 多线控制模块 | 火灾报警总线 |  | Square | 150 | 150 | 150 | 150
E-BFAS522 | 手动直接控制装置接线盒 | 手动控制线 |  | Square | 150 | 150 | 150 | 150
E-BFAS540 | 短路隔离器 | 火灾报警总线 | 总线+DC24V电源线 | Square | 150 | 150 | 150 | 150
E-BFAS550 | 安全限能器/安全栅 | 火灾报警总线 |  | Square | 150 | 150 | 150 | 150
E-BFAS610 | 消火栓按钮+输入模块 | 火灾报警总线 |  | Square | 150 | 150 | 150 | 150
E-BFAS620 | 灭火系统压力开关 | 火灾报警总线 |  | Square | 150 | 150 | 150 | 150
E-BFAS621-2 | 灭火系统信号阀+输入模块 | 火灾报警总线 |  | Rectangle | 300 | 300 | 150 | 150
E-BFAS621-3 | 灭火系统电磁阀 | 火灾报警总线 |  | Square | 150 | 150 | 150 | 150
E-BFAS621-4 | 灭火系统、防烟系统电动阀 | 火灾报警总线 | 总线+DC24V电源线 | Square | 150 | 150 | 150 | 150
E-BFAS622 | 灭火系统水流指示器 | 火灾报警总线 |  | Square | 150 | 150 | 150 | 150
E-BFAS622-2 | 灭火系统流量开关+输入模块 | 火灾报警总线 |  | Rectangle | 300 | 300 | 150 | 150
E-BFAS630-2 | 消防泵水箱、水池液位信号+输入模块 | 火灾报警总线 |  | Square | 150 | 150 | 150 | 150
E-BFAS630-3 | 消防泵水箱、水池液位传感器/变送器 | 消防联动控制线 |  | Circle | 150 | 150 | 150 | 150
E-BFAS630-4 | 消防泵水箱、水池液位显示器 | 消防联动控制线 |  | Square | 150 | 150 | 150 | 150
E-BFAS711 | 70℃防火阀+输入模块 | 火灾报警总线 |  | Square | 150 | 150 | 150 | 150
E-BFAS712 | 150℃防火阀+输入模块 | 火灾报警总线 |  | Square | 150 | 150 | 150 | 150
E-BFAS713 | 280℃防火阀+输入模块 | 火灾报警总线 |  | Square | 150 | 150 | 150 | 150
E-BFAS730 | 电动防火阀 | 火灾报警总线 | 总线+DC24V电源线 | Square | 150 | 150 | 150 | 150
E-BFAS731 | 70℃电动防火阀 | 火灾报警总线 | 总线+DC24V电源线 | Square | 150 | 150 | 150 | 150
E-BFAS732 | 280℃电动防火阀 | 火灾报警总线 | 总线+DC24V电源线 | Square | 150 | 150 | 150 | 150
E-BFAS810 | 防火卷帘门控制箱 | 火灾报警总线 |  | Rectangle | 250 | 250 | 150 | 150
E-BFAS820 | 电动排烟窗控制箱/器 | 火灾报警总线 |  | Rectangle | 250 | 250 | 150 | 150
E-BFDS021 | 防火门监控系统区域机 | 防火门监控系统布线 |  | Rectangle | 250 | 250 | 150 | 150
E-BFDS210 | 电磁释放器/电磁门吸 | 防火门监控系统布线 |  | Square | 150 | 150 | 150 | 150
E-BFDS110 | 防火门监控模块/单元 | 防火门监控系统布线 |  | Capsule | 250 | 250 | 150 | 150
E-BFDS220 | 电动闭门器 | 防火门监控系统布线 |  | Square | 150 | 150 | 150 | 150
E-BIAS100 | 门磁开关 | 防火门监控系统布线 |  | Circle | 150 | 150 | 150 | 150
E-BPMFE021 | 消防设备电源监控系统区域机 | 消防电源监控系统布线 |  | Rectangle | 250 | 250 | 150 | 150
E-BPMFE040 | 消防设备电源监控系统集线器 | 消防电源监控系统布线 |  | Rectangle | 250 | 250 | 150 | 150
E-BPMFE050 | 消防设备电源监控系统中继器 | 消防电源监控系统布线 |  | Rectangle | 250 | 250 | 150 | 150
E-BPMFE110 | 消防设备电源监控模块/单元 | 消防电源监控系统布线 |  | Capsule | 250 | 250 | 150 | 150
E-BPMFE210 | 消防设备电源监控系统传感器 电压 | 消防电源监控系统布线 |  | Square | 150 | 150 | 150 | 150
E-BPMFE211 | 消防设备电源监控系统传感器 电流 | 消防电源监控系统布线 |  | Square | 150 | 150 | 150 | 150
E-BPMFE220 | 消防设备电源监控系统传感器 开关状态 | 消防电源监控系统布线 |  | Square | 150 | 150 | 150 | 150

## 照明
块名 | 名称 | 回路 | 形状分类 | X+ | X- | Y+ | Y-
E-BL001 | 简式荧光灯（单管） | 平时照明布线 | Rectangle | 550 | 550 | 0 | 0
E-BL002 | 简式荧光灯（双管） | 平时照明布线 | Rectangle | 550 | 550 | 50 | 50
E-BL005 | 简式荧光灯（壁装） | 平时照明布线 | Rectangle | 550 | 550 | 100 | 0
E-BL011 | 防水防尘荧光灯（单管） | 平时照明布线 | Rectangle | 550 | 550 | 75 | 75
E-BL012 | 防水防尘荧光灯（双管） | 平时照明布线 | Rectangle | 550 | 550 | 150 | 150
E-BL013 | 防水防尘荧光灯（三管） | 平时照明布线 | Rectangle | 550 | 550 | 300 | 300
E-BL015 | 防爆荧光灯（单管） | 平时照明布线 | Rectangle | 550 | 550 | 75 | 75
E-BL016 | 防爆荧光灯（双管） | 平时照明布线 | Rectangle | 550 | 550 | 150 | 150
E-BL042 | 嵌入式荧光灯（双管） | 平时照明布线 | Rectangle | 550 | 550 | 150 | 150
E-BL045 | 嵌入式荧光灯（双管） | 平时照明布线 | Rectangle | 550 | 550 | 150 | 150
E-BL053 | 嵌入式荧光灯（三管） | 平时照明布线 | Rectangle | 550 | 550 | 300 | 300
E-BL056 | 嵌入式荧光灯（三管） | 平时照明布线 | Rectangle | 550 | 550 | 300 | 300
E-BL063 | 嵌入式荧光灯（三短管） | 平时照明布线 | Square | 300 | 300 | 300 | 300
E-BL066 | 嵌入式荧光灯（三短管） | 平时照明布线 | Square | 300 | 300 | 300 | 300
E-BL201 | 筒灯 | 平时照明布线 | Circle | 100 | 100 | 100 | 100
E-BL202 | 筒灯 | 平时照明布线 | Circle | 100 | 100 | 100 | 100
E-BL203 | 筒灯 | 平时照明布线 | Circle | 75 | 75 | 75 | 75
E-BL203-1 | 吊杆射灯 | 平时照明布线 | Circle | 75 | 75 | 75 | 75
E-BL204 | 筒灯 | 平时照明布线 | Circle | 50 | 50 | 50 | 50
E-BL301 | 吊灯头 | 平时照明布线 | Circle | 150 | 150 | 150 | 150
E-BL302 | 圆球吸顶灯 | 平时照明布线 | Circle | 150 | 150 | 150 | 150
E-BL302-2 | 半球吸顶灯 | 平时照明布线 | Rectangle | 150 | 150 | 0 | 150
E-BL302-3 | 声光控吸顶灯 | 平时照明布线 | Circle | 150 | 150 | 150 | 150
E-BL305 | 防水防尘灯 | 平时照明布线 | Circle | 150 | 150 | 150 | 150
E-BL306 | 壁灯 | 平时照明布线 | Circle | 150 | 150 | 150 | 150
E-BL306-1 | 室外壁灯 | 平时照明布线 | Square | 150 | 150 | 150 | 150
E-BL307 | 镜前灯 | 平时照明布线 | Rectangle | 250 | 250 | 50 | 50
E-BL308 | 脚灯 | 平时照明布线 | Rectangle | 150 | 150 | 75 | 75
E-BL308-1 | 室外脚灯 | 平时照明布线 | Rectangle | 150 | 150 | 75 | 75
E-BL309 | 瓷质灯座 | 平时照明布线 | Square | 212.132 | 212.132 | 212.132 | 212.132
E-BL309-2 | 门头瓷质灯座 | 平时照明布线 | Square | 212.132 | 212.132 | 212.132 | 212.132
E-BL311 | 防水防尘灯 | 平时照明布线 | Circle | 150 | 150 | 150 | 150
E-BL312 | 广照型灯 | 平时照明布线 | Circle | 150 | 150 | 150 | 150
E-BL313 | 深照型灯 | 平时照明布线 | Circle | 150 | 150 | 150 | 150
E-BL315 | 投光灯 | 平时照明布线 | Circle | 50 | 50 | 50 | 50
E-BL315-1 | 聚光灯 | 平时照明布线 | Circle | 50 | 50 | 50 | 50
E-BL315-2 | 泛光灯 | 平时照明布线 | Circle | 50 | 50 | 50 | 50
E-BL316 | 航空障碍灯 | 平时照明布线 | Square | 150 | 150 | 150 | 150
E-BL317-1 | 电梯井道壁灯 | 平时照明布线 | Rectangle | 150 | 150 | 125 | 0
E-BL317-2 | 设备竖井壁灯 | 平时照明布线 | Rectangle | 100 | 100 | 200 | 0
E-BLITE90 | 灯具接线盒 | 平时照明布线 | Square | 150 | 150 | 150 | 150
E-BLITE91 | 灯具接线盒 | 平时照明布线 | Circle | 150 | 150 | 150 | 150
E-BLITE91-1 | 灯具接线盒 | 平时照明布线 | Circle | 150 | 150 | 150 | 150
E-BLITE91-2 | 灯具接线盒 | 平时照明布线 | Square | 150 | 150 | 150 | 150
E-BLITE91-3 | 灯具接线盒 | 平时照明布线 | Square | 150 | 150 | 150 | 150
E-BFEL100 | 疏散出口标志灯 | 消防应急照明布线 | Rectangle | 250 | 250 | 125 | 125
E-BFEL101 | 疏散出口标志灯 | 消防应急照明布线 | Rectangle | 250 | 250 | 250 | 125
E-BFEL102 | 安全出口标志灯 | 消防应急照明布线 | Rectangle | 250 | 250 | 125 | 125
E-BFEL103 | 安全出口标志灯 | 消防应急照明布线 | Rectangle | 250 | 250 | 250 | 125
E-BFEL110 | 楼层标志灯 | 消防应急照明布线 | Rectangle | 250 | 250 | 125 | 125
E-BFEL111 | 楼层标志灯 | 消防应急照明布线 | Rectangle | 250 | 250 | 250 | 125
E-BFEL120 | 避难层(间)入口标志灯 | 消防应急照明布线 | Rectangle | 250 | 250 | 125 | 125
E-BFEL121 | 避难层(间)入口标志灯 | 消防应急照明布线 | Rectangle | 250 | 250 | 250 | 125
E-BFEL122 | 避难层(间)入口标志灯 | 消防应急照明布线 | Rectangle | 250 | 250 | 125 | 125
E-BFEL123 | 避难层(间)入口标志灯 | 消防应急照明布线 | Rectangle | 250 | 250 | 250 | 125
E-BFEL130 | 禁止入内标志灯 | 消防应急照明布线 | Rectangle | 250 | 250 | 125 | 125
E-BFEL131 | 禁止入内标志灯 | 消防应急照明布线 | Rectangle | 250 | 250 | 250 | 125
E-BFEL140 | 出口/禁止入内标志灯 | 消防应急照明布线 | Rectangle | 250 | 250 | 125 | 125
E-BFEL141 | 出口/禁止入内标志灯 | 消防应急照明布线 | Rectangle | 250 | 250 | 250 | 125
E-BFEL161 | 多信息复合标志灯 | 消防应急照明布线 | Rectangle | 250 | 250 | 250 | 125
E-BFEL161-1 | 多信息复合标志灯 | 消防应急照明布线 | Rectangle | 250 | 250 | 250 | 125
E-BFEL200 | 疏散方向标志灯 | 消防应急照明布线 | Rectangle | 250 | 250 | 125 | 125
E-BFEL201 | 疏散方向标志灯 | 消防应急照明布线 | Rectangle | 250 | 250 | 250 | 125
E-BFEL201-1 | 疏散方向标志灯 | 消防应急照明布线 | Rectangle | 250 | 250 | 250 | 125
E-BFEL210 | 疏散方向标志灯 | 消防应急照明布线 | Rectangle | 250 | 250 | 125 | 125
E-BFEL211 | 疏散方向标志灯 | 消防应急照明布线 | Rectangle | 250 | 250 | 250 | 125
E-BFEL211-1 | 疏散方向标志灯 | 消防应急照明布线 | Rectangle | 250 | 250 | 250 | 125
E-BFEL240 | 疏散方向标志灯 | 消防应急照明布线 | Square | 150 | 150 | 150 | 150
E-BFEL241 | 疏散方向标志灯 | 消防应急照明布线 | Square | 150 | 150 | 150 | 150
E-BFEL250 | 疏散方向标志灯 | 消防应急照明布线 | Circle | 150 | 150 | 150 | 150
E-BFEL251 | 疏散方向标志灯 | 消防应急照明布线 | Circle | 150 | 150 | 150 | 150
E-BFEL500 | 消防应急疏散专用投光灯 | 消防应急照明布线 | Rectangle | 250 | 250 | 125 | 125
E-BFEL700 | 消防应急疏散照明灯(台阶） | 消防应急照明布线 | Rectangle | 250 | 250 | 125 | 125
E-BFEL710 | 停机坪疏散照明灯 | 消防应急照明布线 | Square | 150 | 150 | 150 | 150
E-BFEL800 | 消防应急疏散照明灯 | 消防应急照明布线 | Square | 150 | 150 | 150 | 150
E-BFEL800-1 | 消防应急疏散照明灯 | 消防应急照明布线 | Circle | 150 | 150 | 150 | 150
E-BFEL810 | 消防应急疏散照明灯 | 消防应急照明布线 | Rectangle | 150 | 150 | 150 | 225
E-BFEL810-1 | 消防应急疏散照明灯 | 消防应急照明布线 | Circle | 150 | 150 | 150 | 150
E-BFEL811 | 消防应急疏散照明灯 | 消防应急照明布线 | Rectangle | 150 | 150 | 150 | 225
E-BFEL811-1 | 消防应急疏散照明灯 | 消防应急照明布线 | Square | 150 | 150 | 150 | 150
E-BFEL820 | 消防应急疏散照明灯 | 消防应急照明布线 | Rectangle | 550 | 550 | 0 | 0
E-BFEL820-1 | 消防应急疏散照明灯 | 消防应急照明布线 | Rectangle | 550 | 550 | 0 | 0
E-BFEL830 | 消防应急疏散照明灯 | 消防应急照明布线 | Square | 100 | 100 | 100 | 100
E-BFEL830-1 | 消防应急疏散照明灯 | 消防应急照明布线 | Square | 100 | 100 | 100 | 100