## 约束一二级
bw | 设计 条件 | 轴压比 | 0.2＜μn≤0.3 | [5 empty] | μ n＞0.3
|  | 校等级 | C60 | C55 | C50 | C45 | C40 | C35 | C60 | C55 | C50 | C45 | C40 | C35
180 | 箍筋 | ①箍筋 | C 8@100 | C 8@100 | C 8@100 | C 8@100 | C 8@100 | C 8@100 | C 10@100 | C 8@85 | C 8@90 | C 8@95 | C 8@100 | C8 @100
|  | ②拉筋 | 1 C 8@100 | 1 C 8@100 | 1 C 8@100 | 1 C 8@100 | 1 C 8@100 | 1 C 8@100 | 1 C 8@100 | 1 C 8@85 | 1 C 8@90 | 1 C 8@95 | 1 C 8@100 | 1 C 8@100
|  | ρ v(%) | 1.219% | 1.219% | 1.219% | 1.219% | 1.219% | 1.219% | 1.881% | 1.434% | 1.354% | 1.283% | 1.219% | 1.219%
|  | ρ min=λ vfc/fy | 0.917% | 0.843% | 0.770% | 0.703% | 0.637% | 0.557% | 1.528% | 1.406% | 1.283% | 1.172% | 1.061% | 0.928%
| 纵筋 | min=0.01(Ac) | 8 C 16 实配As= 1608.50 ≥As,min=864 | [5 empty] | 8 C 16 实配As= 1608.50 ≥As,min=864
|  | ρ= | 0.0223 ≥ ρmin= 0.0120 | [5 empty] | 0.0223 ≥ ρmin= 0.0120
bw | 设计 条件 | 轴压比 | 0.2＜μn≤0.3 | [5 empty] | μ n＞0.3
|  | 税等级 | C60 | C55 | C50 | C45 | C40 | C35 | C60 | C55 | C50 | C45 | C40 | C35
200 | 箍筋 （阴影区） | ①箍筋 | C 8@100 | C 8@100 | C 8@100 | C 8@100 | C 8@100 | C 8@100 | C 10@100 | C 8@85 | C 8@90 | C 8@95 | C 8@100 | C8 @100
|  | ②拉筋 | 1 C 8@100 | 1 C 8@100 | 1 C 8@100 | 1 C 8@100 | 1 C 8@100 | 1 C 8@100 | 1 C 8@100 | 1 C 8@85 | 1 C 8@90 | 1 C 8@95 | 1 C 8@100 | 1 C 8@100
|  | ρ v(%) | 1.116% | 1.116% | 1.116% | 1.116% | 1.116% | 1.116% | 1.709% | 1.709% | 1.313% | 1.174% | 1.116% | 1.116%
|  | ρ min=λ vfc/fy | 0.917% | 0.843% | 0.770% | 0.703% | 0.637% | 0.557% | 1.528% | 1.406% | 1.283% | 1.172% | 1.061% | 0.928%
| 纵筋 | min=0.01(Ac) | 8 C 16 实配As= 1608.50 ≥As,min=960 | [5 empty] | 8 C 16 实配As= 1608.50 ≥As,min=960
|  | ρ= | 0.0201 ≥ ρmin= 0.0120 | [5 empty] | 0.0201 ≥ ρmin= 0.0120
bw | 设计条件 | 轴压比 | 0.2＜μn≤0.3 | [5 empty] | μ n＞0.3
|  | 校等级 | C60 | C55 | C50 | C45 | C40 | C35 | C60 | C55 | C50 | C45 | C40 | C35
250 | 箍筋 （阴影区） | ①箍筋 | C 8@100 | C 8@100 | C 8@100 | C 8@100 | C 8@100 | C 8@100 | C 10@100 | C 8@85 | C 8@90 | C 8@95 | C 8@100 | C8 @100
|  | ②拉筋 | 1 C 8@100 | 1 C 8@100 | 1 C 8@100 | 1 C 8@100 | 1 C 8@100 | 1 C 8@100 | 1 C 8@100 | 1 C 8@85 | 1 C 8@90 | 1 C 8@95 | 1 C 8@100 | 1 C 8@100
|  | ρ v(%) | 0.947% | 0.947% | 0.947% | 0.947% | 0.947% | 0.947% | 1.589% | 1.430% | 1.430% | 1.183% | 1.114% | 0.947%
|  | ρ min=λ vfc/fy | 0.917% | 0.843% | 0.770% | 0.703% | 0.637% | 0.557% | 1.528% | 1.406% | 1.283% | 1.172% | 1.061% | 0.928%
| 纵筋 | min=0.01(Ac) | 8 C 16 实配As= 1608.50 ≥As,min=1200 | [5 empty] | 8 C 16 实配As= 1608.50 ≥As,min=1200
|  | ρ= | 0.0161 ≥ ρmin= 0.0120 | [5 empty] | 0.0161 ≥ ρmin= 0.0120
bw | 设计 条件 | 轴压比 | 0.2＜μn≤0.3 | [5 empty] | μ n＞0.3
|  | 砼等级 | C60 | C55 | C50 | C45 | C40 | C35 | C60 | C55 | C50 | C45 | C40 | C35
300 | 箍筋(阴影区) | ①箍筋 | C 8@90 | C 8@100 | C 8@100 | C 8@100 | C 8@100 | C 8@100 | C 10@80 | C 10@85 | C 10@95 | C 10@100 | C 10@100 | C8 @90
|  | ②拉筋 | 1 C 8@90 | 1 C 8@100 | 1 C 8@100 | 1 C 8@100 | 1 C 8@100 | 1 C 8@100 | 1 C 8@80 | 1 C 8@85 | 1 C 8@95 | 1 C 8@100 | 1 C 8@100 | 1 C 8@90
③拉筋
|  | ρ v(%) | 0.938% | 0.844% | 0.844% | 0.844% | 0.844% | 0.844% | 1.578% | 1.485% | 1.329% | 1.262% | 1.262% | 0.938%
|  | ρ min=λ vfc/fy | 0.917% | 0.843% | 0.770% | 0.703% | 0.637% | 0.557% | 1.528% | 1.406% | 1.283% | 1.172% | 1.061% | 0.928%
| 纵筋 | min=0.01(Ac) | 8 C 16 实配As= 1608.50 ≥As,min=1400 | [5 empty] | 8 C 16 实配As= 1608.50 ≥As,min=1440
|  | ρ= | 0.0131 ≥ ρmin= 0.0120 | [5 empty] | 0.0161 ≥ ρmin= 0.0120
bw | 设计 条件 | 轴压比 | 0.2＜μn≤0.3 | [5 empty] | μ n＞0.3
|  | 砼等级 | C60 | C55 | C50 | C45 | C40 | C35 | C60 | C55 | C50 | C45 | C40 | C35
350 | 箍筋(阴影区) | ①箍筋 | C 8@100 | C 8@100 | C 8@100 | C 8@100 | C 8@100 | C 8@100 | C 10@85 | C 10@90 | C 10@100 | C 8@100 | C 8@85 | C8 @100
|  | ②拉筋 | 1 C 8@100 | 1 C 8@100 | 1 C 8@100 | 1 C 8@100 | 1 C 8@100 | 1 C 8@100 | 1 C 8@85 | 1 C 8@90 | 1 C 8@100 | 1 C 8@100 | 1 C 8@85 | 1 C 8@100
|  | ③拉筋 | 1 C 8@100 | 1 C 8@100 | 1 C 8@100 | 1 C 8@100 | 1 C 8@100 | 1 C 8@100 | 1 C 8@85 | 1 C 8@90 | 1 C 8@100 | 1 C 8@100 | 1 C 8@85 | 1 C 8@100
|  | ρ v(%) | 0.944% | 0.944% | 0.944% | 0.944% | 0.944% | 0.944% | 1.557% | 1.470% | 1.323% | 1.181% | 1.111% | 0.944%
|  | ρ min=λ vfc/fy | 0.917% | 0.843% | 0.770% | 0.703% | 0.637% | 0.557% | 1.528% | 1.406% | 1.283% | 1.172% | 1.061% | 0.928%
| 纵筋 | min=0.01(Ac) | 4 C 18+4 C 16 实配As= 1822.12 ≥As,min=1680 | [5 empty] | 4 C 18+4 C 16 实配As= 1608.50 ≥As,min=1680
|  | ρ= | 0.0130 ≥ ρmin= 0.0120 | [5 empty] | 0.0130 ≥ ρmin= 0.0120
bw | 设计 条件 | 轴压比 | 0.2＜μn≤0.3 | [5 empty] | μ n＞0.3
|  | 砼等级 | C60 | C55 | C50 | C45 | C40 | C35 | C60 | C55 | C50 | C45 | C40 | C35
400 | 箍筋(阴影区) | ①箍筋 | C 8@95 | C 8@100 | C 8@100 | C 8@100 | C 8@100 | C 8@100 | C 10@90 | C 10@95 | C 10@100 | C 10@100 | C 8@80 | C8 @90
|  | ②拉筋 | 1 C 8@95 | 1 C 8@100 | 1 C 8@100 | 1 C 8@100 | 1 C 8@100 | 1 C 8@100 | 1 C 10@90 | 1 C 10@95 | 1 C | 1 C 8@100 | 1 C 8@80 | 1 C 8@90
|  | ③拉筋 | 1 C 8@95 | 1 C 8@100 | 1 C 8@100 | 1 C 8@100 | 1 C 8@100 | 1 C 8@100 | 1 C 10@90 | 1 C 10@95 | 1 C | 1 C 8@100 | 1 C 8@80 | 1 C 8@90
|  | ρ v(%) | 0.917% | 0.871% | 0.871% | 0.871% | 0.871% | 0.871% | 1.539% | 1.458% | 1.385% | 1.219% | 1.089% | 0.968%
|  | ρ min=λ vfc/fy | 0.917% | 0.843% | 0.770% | 0.703% | 0.637% | 0.557% | 1.528% | 1.406% | 1.283% | 1.172% | 1.061% | 0.928%
| 纵筋 | min=0.01(Ac) | 8 C 18 实配As= 2035.75 ≥As,min=1920 | [5 empty] | 8 C 18 实配As= 2035.75 ≥As,min=1920
|  | ρ= | 0.0127 ≥ ρmin= 0.0120 | [5 empty] | 0.0127 ≥ ρmin= 0.0120
hc2 | 设计 条件 | 轴压比 | 0.2＜μn≤0.3 | [5 empty] | μ n＞0.3
|  | 砼等级 | C60 | C55 | C50 | C45 | C40 | C35 | C60 | C55 | C50 | C45 | C40 | C35
300 | 箍筋(阴影区) | ①箍筋 | C 8@100 | C 8@100 | C 8@100 | C 8@100 | C 8@100 | C 8@100 | C 10@100 | C 10@100 | C 10@100 | C 8@80 | C 8@90 | C 8@100
②拉筋
③拉筋
④拉筋
|  | ρ v(%) | 0.992% | 0.992% | 0.992% | 0.992% | 0.992% | 0.992% | 1.594% | 1.594% | 1.594% | 1.240% | 1.102% | 0.992%
|  | ρ min=λ vfc/fy | 0.917% | 0.843% | 0.770% | 0.703% | 0.637% | 0.557% | 1.528% | 1.406% | 1.283% | 1.172% | 1.061% | 0.928%
| 纵筋 | min=0.01(Ac) | 8 C 16 实配As= 2224.25 ≥As,min=1800 （mm²） | [5 empty] | 8 C 16+4 C 14 实配As= 2224.25 ≥As,min=1800 （mm²）
|  | ρ= | 0.0148 ≥ ρmin= 0.0120 | [5 empty] | 0.0148 ≥ ρmin= 0.0120
hc2 | 设计 条件 | 轴压比 | 0.2＜μn≤0.3 | [5 empty] | μ n＞0.3
|  | 砼等级 | C60 | C55 | C50 | C45 | C40 | C35 | C60 | C55 | C50 | C45 | C40 | C35
400 | 箍筋(阴影区) | ①箍筋 | C 8@100 | C 8@100 | C 8@100 | C 8@100 | C 8@100 | C 8@100 | C 10@100 | C 10@100 | C 10@100 | C 8@85 | C 8@95 | C8 @100
②拉筋
|  | ③拉筋 | 1 C 8@100 | 1 C 8@100 | 1 C 8@100 | 1 C 8@100 | 1 C 8@100 | 1 C 8@100 | 1 C 8@100 | 1 C 8@100 | 1 C 8@100 | 1 C 8@85 | 1 C 8@95 | 1 C 8@100
④拉筋
|  | ρ v(%) | 0.975% | 1.016% | 1.016% | 1.016% | 1.016% | 1.016% | 1.592% | 1.592% | 1.592% | 1.195% | 1.069% | 1.016%
|  | ρ min=λ vfc/fy | 0.917% | 0.843% | 0.770% | 0.703% | 0.637% | 0.557% | 1.528% | 1.406% | 1.283% | 1.172% | 1.061% | 0.928%
| 纵筋 | min=0.01(Ac) | 8 C 16+4 C 14 实配As= 2224.25 ≥As,min=2040 （mm²） | [5 empty] | 8 C 16+4 C 14 实配As= 2224.25 ≥As,min=2040 （mm²）
|  | ρ= | 0.0131 ≥ ρmin= 0.0120 | [5 empty] | 0.0130 ≥ ρmin= 0.0120
hc2 | 设计 条件 | 轴压比 | 0.2＜μn≤0.3 | [5 empty] | μ n＞0.3
|  | 砼等级 | C60 | C55 | C50 | C45 | C40 | C35 | C60 | C55 | C50 | C45 | C40 | C35
500 | 箍筋(阴影区) | ①箍筋 | C 8@100 | C 8@100 | C 8@100 | C 8@100 | C 8@100 | C 8@100 | C 10@100 | C 10@100 | C 10@100 | C 8@80 | C 8@90 | C 8@100
②拉筋
|  | ③拉筋 | 1 C 8@100 | 1 C 8@100 | 1 C 8@100 | 1 C 8@100 | 1 C 8@100 | 1 C 8@100 | 1 C 8@100 | 1 C 8@100 | 1 C 8@100 | 1 C 8@80 | 1 C 8@90 | 1 C 8@100
④拉筋
|  | ρ v(%) | 0.975% | 0.975% | 0.975% | 0.975% | 0.975% | 0.975% | 1.531% | 1.531% | 1.531% | 1.219% | 1.083% | 0.975%
|  | ρ min=λ vfc/fy | 0.917% | 0.843% | 0.770% | 0.703% | 0.637% | 0.557% | 1.528% | 1.406% | 1.283% | 1.172% | 1.061% | 0.928%
| 纵筋 | min=0.01(Ac) | 10 C 16+2 C 14 实配As= 2318.50 ≥As,min=2280 （mm²） | [5 empty] | 8 C 18 实配As= 2035.75 ≥As,min=1920
|  | ρ= | 0.0122 ≥ ρmin= 0.0120 | [5 empty] | 0.0127 ≥ ρmin= 0.0120
hc2 | 设计 条件 | 轴压比 | 0.2＜μn≤0.3 | [5 empty] | μ n＞0.3
|  | 砼等级 | C60 | C55 | C50 | C45 | C40 | C35 | C60 | C55 | C50 | C45 | C40 | C35
600 | 箍筋(阴影区) | ①箍筋 | C 8@100 | C 8@100 | C 8@100 | C 8@100 | C 8@100 | C 8@100 | C 10@100 | C 10@100 | C 10@100 | C 8@80 | C 8@90 | C 8@100
②拉筋
|  | ③拉筋 | 2 C 8@100 | 2 C 8@100 | 2 C 8@100 | 2 C 8@100 | 2 C 8@100 | 2 C 8@100 | 2 C 8@100 | 2 C 8@100 | 2 C 8@100 | 2 C 8@80 | 2 C 8@90 | 2 C 8@100
④拉筋
|  | ρ v(%) | 0.996% | 0.996% | 0.996% | 0.996% | 0.996% | 0.996% | 1.536% | 1.536% | 1.536% | 1.245% | 1.107% | 0.996%
|  | ρ min=λ vfc/fy | 0.917% | 0.843% | 0.770% | 0.703% | 0.637% | 0.557% | 1.528% | 1.406% | 1.283% | 1.172% | 1.061% | 0.928%
| 纵筋 | min=0.01(Ac) | 8 C 16+6 C 14 实配As= 2532.12 ≥As,min=2520 （mm²） | [5 empty] | 8 C 18 实配As= 2035.75 ≥As,min=1920
|  | ρ= | 0.0127 ≥ ρmin= 0.0120 | [5 empty] | 0.0127 ≥ ρmin= 0.0120
hc2 | 设计 条件 | 轴压比 | 0.2＜μn≤0.3 | [5 empty] | μ n＞0.3
|  | 砼等级 | C60 | C55 | C50 | C45 | C40 | C35 | C60 | C55 | C50 | C45 | C40 | C35
300 | 箍筋(阴影区) | ①箍筋 | C 8@100 | C 8@100 | C 8@100 | C 8@100 | C 8@100 | C 8@100 | C 10@95 | C 10@100 | C 10@100 | C 8@80 | C 8@85 | C 8@100
②拉筋
③拉筋
④拉筋
|  | ρ v(%) | 0.940% | 0.940% | 0.940% | 0.940% | 0.940% | 0.940% | 1.587% | 1.508% | 1.508% | 1.175% | 1.106% | 0.940%
|  | ρ min=λ vfc/fy | 0.917% | 0.843% | 0.770% | 0.703% | 0.637% | 0.557% | 1.528% | 1.406% | 1.283% | 1.172% | 1.061% | 0.928%
| 纵筋 | min=0.01(Ac) | 8 C 16+4 C 14 实配As= 2224.25 ≥As,min=1920 （mm²） | [5 empty] | 8 C 16+4 C 14 实配As= 2224.25 ≥As,min=1920 （mm²）
|  | ρ= | 0.0139 ≥ ρmin= 0.0120 | [5 empty] | 0.0139 ≥ ρmin= 0.0120
hc2 | 设计 条件 | 轴压比 | 0.2＜μn≤0.3 | [5 empty] | μ n＞0.3
|  | 砼等级 | C60 | C55 | C50 | C45 | C40 | C35 | C60 | C55 | C50 | C45 | C40 | C35
400 | 箍筋(阴影区) | ①箍筋 | C 8@100 | C 8@100 | C 8@100 | C 8@100 | C 8@100 | C 8@100 | C 10@95 | C 10@100 | C 10@100 | C 8@80 | C 8@90 | C8 @100
②拉筋
|  | ③拉筋 | 1 C 8@100 | 1 C 8@100 | 1 C 8@100 | 1 C 8@100 | 1 C 8@100 | 1 C 8@100 | 1 C 8@95 | 1 C 8@100 | 1 C 8@100 | 1 C 8@80 | 1 C 8@90 | 1 C 8@100
④拉筋
|  | ρ v(%) | 0.968% | 0.968% | 0.968% | 0.968% | 0.968% | 0.968% | 1.597% | 1.517% | 1.517% | 1.211% | 1.076% | 0.968%
|  | ρ min=λ vfc/fy | 0.917% | 0.843% | 0.770% | 0.703% | 0.637% | 0.557% | 1.528% | 1.406% | 1.283% | 1.172% | 1.061% | 0.928%
| 纵筋 | min=0.01(Ac) | 8 C 16+4 C 14 实配As= 2224.25 ≥As,min=2160 （mm²） | [5 empty] | 8 C 16+4 C 14 实配As= 2224.25 ≥As,min=2160 （mm²）
|  | ρ= | 0.0131 ≥ ρmin= 0.0120 | [5 empty] | 0.0130 ≥ ρmin= 0.0120
hc2 | 设计 条件 | 轴压比 | 0.2＜μn≤0.3 | [5 empty] | μ n＞0.3
|  | 砼等级 | C60 | C55 | C50 | C45 | C40 | C35 | C60 | C55 | C50 | C45 | C40 | C35
500 | 箍筋(阴影区) | ①箍筋 | C 8@100 | C 8@100 | C 8@100 | C 8@100 | C 8@100 | C 8@100 | C 10@95 | C 10@100 | C 10@100 | C 8@100 | C 8@85 | C 8@100
②拉筋
|  | ③拉筋 | 1 C 8@100 | 1 C 8@100 | 1 C 8@100 | 1 C 8@100 | 1 C 8@100 | 1 C 8@100 | 1 C 8@95 | 1 C 8@100 | 1 C 8@100 | 1 C 8@100 | 1 C 8@85 | 1 C 8@100
④拉筋
|  | ρ v(%) | 0.935% | 0.935% | 0.935% | 0.935% | 0.935% | 0.935% | 1.545% | 1.467% | 1.467% | 1.467% | 1.100% | 0.935%
|  | ρ min=λ vfc/fy | 0.917% | 0.843% | 0.770% | 0.703% | 0.637% | 0.557% | 1.528% | 1.406% | 1.283% | 1.172% | 1.061% | 0.928%
| 纵筋 | min=0.01(Ac) | 12 C 16 实配As= 2412.72 ≥As,min=2400 （mm²） | [5 empty] | 12 C 16 实配As= 2412.72 ≥As,min=2400 （mm²）
|  | ρ= | 0.0122 ≥ ρmin= 0.0120 | [5 empty] | 0.0127 ≥ ρmin= 0.0120
hc2 | 设计 条件 | 轴压比 | 0.2＜μn≤0.3 | [5 empty] | μ n＞0.3
|  | 砼等级 | C60 | C55 | C50 | C45 | C40 | C35 | C60 | C55 | C50 | C45 | C40 | C35
600 | 箍筋(阴影区) | ①箍筋 | C 8@100 | C 8@100 | C 8@100 | C 8@100 | C 8@100 | C 8@100 | C 10@95 | C 10@100 | C 10@100 | C 8@80 | C 8@90 | C 8@100
②拉筋
|  | ③拉筋 | 2 C 8@100 | 2 C 8@100 | 2 C 8@100 | 2 C 8@100 | 2 C 8@100 | 2 C 8@100 | 2 C 8@95 | 2 C 8@100 | 2 C 8@100 | 2 C 8@80 | 2 C 8@90 | 2 C 8@100
④拉筋
|  | ρ v(%) | 0.959% | 0.959% | 0.959% | 0.959% | 0.959% | 0.959% | 1.556% | 1.478% | 1.478% | 1.198% | 1.065% | 0.959%
|  | ρ min=λ vfc/fy | 0.917% | 0.843% | 0.770% | 0.703% | 0.637% | 0.557% | 1.528% | 1.406% | 1.283% | 1.172% | 1.061% | 0.928%
| 纵筋 | min=0.01(Ac) | 12 C 16+2 C 14 实配As= 2720.62 ≥As,min=2640 （mm²） | [5 empty] | 12 C 16+2 C 14 实配As= 2720.62 ≥As,min=2640 （mm²）
|  | ρ= | 0.0127 ≥ ρmin= 0.0120 | [5 empty] | 0.0127 ≥ ρmin= 0.0120
hc2 | 设计 条件 | 轴压比 | 0.2＜μn≤0.3 | [5 empty] | μ n＞0.3
|  | 砼等级 | C60 | C55 | C50 | C45 | C40 | C35 | C60 | C55 | C50 | C45 | C40 | C35
300 | 箍筋(阴影区) | ①箍筋 | C 8@80 | C 8@85 | C 8@95 | C 8@100 | C 8@100 | C 8@100 | C 12@100 | C 10@85 | C 10@90 | C 10@100 | C 10@100 | C 8@80
②拉筋
③拉筋
④拉筋
|  | ρ v(%) | 0.947% | 0.891% | 0.797% | 0.758% | 0.758% | 0.758% | 1.775% | 1.421% | 1.342% | 1.208% | 1.208% | 0.947%
|  | ρ min=λ vfc/fy | 0.917% | 0.843% | 0.770% | 0.703% | 0.637% | 0.557% | 1.528% | 1.406% | 1.283% | 1.172% | 1.061% | 0.928%
| 纵筋 | min=0.01(Ac) | 4 C 18+8 C 16 实配As= 2626.37 ≥As,min=2550 （mm²） | [5 empty] | 4 C 18+8 C 16 实配As= 2626.37 ≥As,min=2550 （mm²）
|  | ρ= | 0.0124 ≥ ρmin= 0.0120 | [5 empty] | 0.0124 ≥ ρmin= 0.0120
hc2 | 设计 条件 | 轴压比 | 0.2＜μn≤0.3 | [5 empty] | μ n＞0.3
|  | 砼等级 | C60 | C55 | C50 | C45 | C40 | C35 | C60 | C55 | C50 | C45 | C40 | C35
400 | 箍筋(阴影区) | ①箍筋 | C 8@85 | C 8@90 | C 8@100 | C 8@100 | C 8@100 | C 8@100 | C 10@80 | C 10@85 | C 10@95 | C 10@100 | C 10@100 | C 8@80
②拉筋
|  | ③拉筋 | 1 C 8@100 | 1 C 8@100 | 1 C 8@100 | 1 C 8@100 | 1 C 8@100 | 1 C 8@100 | 1 C 8@95 | 1 C 8@100 | 1 C 8@100 | 1 C 8@80 | 1 C 8@90 | 1 C 8@100
④拉筋
|  | ρ v(%) | 0.925% | 0.873% | 0.786% | 0.786% | 0.786% | 0.786% | 1.565% | 1.434% | 1.283% | 1.219% | 1.219% | 0.983%
|  | ρ min=λ vfc/fy | 0.917% | 0.843% | 0.770% | 0.703% | 0.637% | 0.557% | 1.528% | 1.406% | 1.283% | 1.172% | 1.061% | 0.928%
| 纵筋 | min=0.01(Ac) | 10 C 18+2 C 16 实配As= 2946.81 ≥As,min=2850 （mm²） | [5 empty] | 10 C 18+2 C 16 实配As= 2946.81 ≥As,min=2850 （mm²）
|  | ρ= | 0.0124 ≥ ρmin= 0.0120 | [5 empty] | 0.0124 ≥ ρmin= 0.0120
hc2 | 设计 条件 | 轴压比 | 0.2＜μn≤0.3 | [5 empty] | μ n＞0.3
|  | 砼等级 | C60 | C55 | C50 | C45 | C40 | C35 | C60 | C55 | C50 | C45 | C40 | C35
500 | 箍筋(阴影区) | ①箍筋 | C 8@80 | C 8@85 | C 8@95 | C 8@100 | C 8@100 | C 8@100 | C 12@100 | C 10@80 | C 10@90 | C 10@100 | C 10@100 | C 8@80
②拉筋
|  | ③拉筋 | 1 C 8@80 | 1 C 8@85 | 1 C 8@95 | 1 C 8@100 | 1 C 8@100 | 1 C 8@100 | 1 C 8@100 | 1 C 8@80 | 1 C 8@90 | 1 C 8@100 | 1 C 8@100 | 1 C 8@80
④拉筋
|  | ρ v(%) | 0.946% | 0.890% | 0.797% | 0.757% | 0.757% | 0.757% | 1.704% | 1.470% | 1.307% | 1.176% | 1.176% | 0.946%
|  | ρ min=λ vfc/fy | 0.917% | 0.843% | 0.770% | 0.703% | 0.637% | 0.557% | 1.528% | 1.406% | 1.283% | 1.172% | 1.061% | 0.928%
| 纵筋 | min=0.01(Ac) | 4 C 20+8 C 18 实配As= 3292.39 ≥As,min=3150 （mm²） | [5 empty] | 4 C 20+8 C 18 实配As= 3292.39 ≥As,min=3150 （mm²）
|  | ρ= | 0.0125 ≥ ρmin= 0.0120 | [5 empty] | 0.0125 ≥ ρmin= 0.0120
hc2 | 设计 条件 | 轴压比 | 0.2＜μn≤0.3 | [5 empty] | μ n＞0.3
|  | 砼等级 | C60 | C55 | C50 | C45 | C40 | C35 | C60 | C55 | C50 | C45 | C40 | C35
600 | 箍筋(阴影区) | ①箍筋 | C 8@85 | C 8@90 | C 8@100 | C 8@100 | C 8@100 | C 8@100 | C 10@80 | C 10@85 | C 10@90 | C 10@100 | C 10@100 | C 8@80
②拉筋
|  | ③拉筋 | 2 C 8@85 | 2 C 8@90 | 2 C 8@100 | 2 C 8@100 | 2 C 8@100 | 2 C 8@100 | 2 C 8@80 | 2 C 8@85 | 2 C 8@90 | 2 C 8@100 | 2 C 8@100 | 2 C 8@80
④拉筋
|  | ρ v(%) | 0.918% | 0.867% | 0.780% | 0.780% | 0.780% | 0.780% | 1.553% | 1.462% | 1.320% | 1.188% | 1.188% | 0.975%
|  | ρ min=λ vfc/fy | 0.917% | 0.843% | 0.770% | 0.703% | 0.637% | 0.557% | 1.528% | 1.406% | 1.283% | 1.172% | 1.061% | 0.928%
| 纵筋 | min=0.01(Ac) | 12 C 18+2 C 16 实配As= 3455.75 ≥As,min=3450 （mm²） | [5 empty] | 12 C 18+2 C 16 实配As= 3455.75 ≥As,min=3450 （mm²）
|  | ρ= | 0.0120 ≥ ρmin= 0.0120 | [5 empty] | 0.0120 ≥ ρmin= 0.0120
hc2 | 设计 条件 | 轴压比 | 0.2＜μn≤0.3 | [5 empty] | μ n＞0.3
|  | 砼等级 | C60 | C55 | C50 | C45 | C40 | C35 | C60 | C55 | C50 | C45 | C40 | C35
300 | 箍筋(阴影区) | ①箍筋 | C 10@100 | C 10@100 | C 8@80 | C 8@90 | C 8@100 | C 8@100 | C 12@95 | C 12@100 | C 12@100 | C 10@85 | C 10@95 | C 10@100
②拉筋
③拉筋
④拉筋
|  | ρ v(%) | 1.020% | 1.020% | 0.803% | 0.714% | 0.642% | 0.642% | 1.572% | 1.493% | 1.493% | 1.200% | 1.074% | 1.020%
|  | ρ min=λ vfc/fy | 0.917% | 0.843% | 0.770% | 0.703% | 0.637% | 0.557% | 1.528% | 1.406% | 1.283% | 1.172% | 1.061% | 0.928%
| 纵筋 | min=0.01(Ac) | 4 C 18+12 C 16 实配As= 3430.62 ≥As,min=3240 （mm²） | [5 empty] | 4 C 18+12 C 16 实配As= 3430.62 ≥As,min=3240 （mm²）
|  | ρ= | 0.0127 ≥ ρmin= 0.0120 | [5 empty] | 0.0127 ≥ ρmin= 0.0120
hc2 | 设计 条件 | 轴压比 | 0.2＜μn≤0.3 | [5 empty] | μ n＞0.3
|  | 砼等级 | C60 | C55 | C50 | C45 | C40 | C35 | C60 | C55 | C50 | C45 | C40 | C35
400 | 箍筋(阴影区) | ①箍筋 | C 10@100 | C 10@100 | C 8@85 | C 8@95 | C 8@100 | C 8@100 | C 12@95 | C 12@100 | C 10@80 | C 10@85 | C 10@95 | C 10@100
②拉筋
|  | ③拉筋 | 1 C 8@100 | 1 C 8@100 | 1 C 8@85 | 1 C 8@95 | 1 C 8@100 | 1 C 8@100 | 1 C 8@95 | 1 C 8@100 | 1 C 8@80 | 1 C 8@85 | 1 C 8@95 | 1 C 8@100
④拉筋
|  | ρ v(%) | 1.034% | 1.034% | 0.789% | 0.706% | 0.671% | 0.671% | 1.567% | 1.488% | 1.292% | 1.216% | 1.088% | 1.034%
|  | ρ min=λ vfc/fy | 0.917% | 0.843% | 0.770% | 0.703% | 0.637% | 0.557% | 1.528% | 1.406% | 1.283% | 1.172% | 1.061% | 0.928%
| 纵筋 | min=0.01(Ac) | 8 C 18+8 C 16 实配As= 3644.25 ≥As,min=3600 （mm²） | [5 empty] | 8 C 18+8 C 16 实配As= 3644.25 ≥As,min=3600 （mm²）
|  | ρ= | 0.0121 ≥ ρmin= 0.0120 | [5 empty] | 0.0121 ≥ ρmin= 0.0120
hc2 | 设计 条件 | 轴压比 | 0.2＜μn≤0.3 | [5 empty] | μ n＞0.3
|  | 砼等级 | C60 | C55 | C50 | C45 | C40 | C35 | C60 | C55 | C50 | C45 | C40 | C35
500 | 箍筋(阴影区) | ①箍筋 | C 10@100 | C 10@100 | C 8@80 | C 8@90 | C 8@100 | C 8@100 | C 12@95 | C 12@100 | C 12@100 | C 10@85 | C 10@90 | C 10@100
②拉筋
|  | ③拉筋 | 1 C 8@100 | 1 C 8@100 | 1 C 8@100 | 1 C 8@100 | 1 C 8@100 | 1 C 8@100 | 1 C 10@95 | 1 C 8@100 | 1 C 8@100 | 1 C 8@985 | 1 C 8@90 | 1 C 8@100
④拉筋
|  | ρ v(%) | 0.995% | 0.995% | 0.806% | 0.716% | 0.645% | 0.645% | 1.539% | 1.434% | 1.434% | 1.204% | 1.106% | 0.995%
|  | ρ min=λ vfc/fy | 0.917% | 0.843% | 0.770% | 0.703% | 0.637% | 0.557% | 1.528% | 1.406% | 1.283% | 1.172% | 1.061% | 0.928%
| 纵筋 | min=0.01(Ac) | 16 C 18 实配As= 4071.50 ≥As,min=3960 （mm²） | [5 empty] | 16 C 18 实配As= 4071.50 ≥As,min=3960 （mm²）
|  | ρ= | 0.0123 ≥ ρmin= 0.0120 | [5 empty] | 0.0123 ≥ ρmin= 0.0120
hc2 | 设计 条件 | 轴压比 | 0.2＜μn≤0.3 | [5 empty] | μ n＞0.3
|  | 砼等级 | C60 | C55 | C50 | C45 | C40 | C35 | C60 | C55 | C50 | C45 | C40 | C35
600 | 箍筋(阴影区) | ①箍筋 | C 10@100 | C 10@100 | C 8@85 | C 8@90 | C 8@100 | C 8@100 | C 12@95 | C 12@100 | C 10@80 | C 10@90 | C 10@95 | C 10@100
②拉筋
|  | ③拉筋 | 2 C 8@100 | 2 C 8@100 | 2 C 8@85 | 2 C 8@90 | 2 C 8@100 | 2 C 8@100 | 2 C 10@95 | 2 C 8@100 | 2 C 10@80 | 2 C 10@90 | 2 C 8@95 | 2 C 8@100
④拉筋
|  | ρ v(%) | 1.009% | 1.009% | 0.786% | 0.742% | 0.668% | 0.668% | 1.565% | 1.435% | 1.325% | 1.178% | 1.062% | 1.009%
|  | ρ min=λ vfc/fy | 0.917% | 0.843% | 0.770% | 0.703% | 0.637% | 0.557% | 1.528% | 1.406% | 1.283% | 1.172% | 1.061% | 0.928%
| 纵筋 | min=0.01(Ac) | 14 C 18+4 C 16 实配As= 4366.81 ≥As,min=4320 （mm²） | [5 empty] | 14 C 18+4 C 16 实配As= 4366.81 ≥As,min=4320 （mm²）
|  | ρ= | 0.0121 ≥ ρmin= 0.0120 | [5 empty] | 0.0121 ≥ ρmin= 0.0120
hc2 | 设计 条件 | 轴压比 | 0.2＜μn≤0.3 | [5 empty] | μ n＞0.3
|  | 砼等级 | C60 | C55 | C50 | C45 | C40 | C35 | C60 | C55 | C50 | C45 | C40 | C35
350 | 箍筋(阴影区) | ①箍筋 | C 8@90 | C 8@100 | C 8@100 | C 8@100 | C 8@100 | C 8@100 | C 12@100 | C 10@80 | C 10@90 | C 10@100 | C 8@80 | C 8@90
|  | ②拉筋 | 1 C 8@90 | 1 C 8@100 | 1 C 8@100 | 1 C 8@100 | 1 C 8@100 | 1 C 8@100 | 1 C 8@100 | 1 C 8@80 | 1 C 8@90 | 1 C 8@100 | 1 C 8@80 | 1 C 8@90
|  | ③拉筋 | 1 C 8@90 | 1 C 8@100 | 1 C 8@100 | 1 C 8@100 | 1 C 8@100 | 1 C 8@100 | 1 C 8@100 | 1 C 8@80 | 1 C 8@90 | 1 C 8@100 | 1 C 8@80 | 1 C 8@90
|  | ④拉筋 | 1 C 8@90 | 1 C 8@100 | 1 C 8@100 | 1 C 8@100 | 1 C 8@100 | 1 C 8@100 | 1 C 8@100 | 1 C 8@80 | 1 C 8@90 | 1 C 8@100 | 1 C 8@80 | 1 C 8@90
|  | ρ v(%) | 0.955% | 0.860% | 0.860% | 0.860% | 0.860% | 0.860% | 1.575% | 1.473% | 1.309% | 1.179% | 1.075% | 0.955%
|  | ρ min=λ vfc/fy | 0.917% | 0.843% | 0.770% | 0.703% | 0.637% | 0.557% | 1.528% | 1.406% | 1.283% | 1.172% | 1.061% | 0.928%
| 纵筋 | min=0.01(Ac) | 6 C 20+10 C 18 实配As= 4429.65 ≥As,min=4410 （mm²） | [5 empty] | 6 C 20+10 C 18 实配As= 4429.65 ≥As,min=4410 （mm²）
|  | ρ= | 0.0121 ≥ ρmin= 0.0120 | [5 empty] | 0.0121 ≥ ρmin= 0.0120
hc2 | 设计 条件 | 轴压比 | 0.2＜μn≤0.3 | [5 empty] | μ n＞0.3
|  | 砼等级 | C60 | C55 | C50 | C45 | C40 | C35 | C60 | C55 | C50 | C45 | C40 | C35
450 | 箍筋(阴影区) | ①箍筋 | C 8@90 | C 8@95 | C 8@100 | C 8@100 | C 8@100 | C 8@100 | C 10@85 | C 10@80 | C 10@85 | C 10@95 | C 10@100 | C 10@85
|  | ②拉筋 | 1 C 8@90 | 1 C 8@95 | 1 C 8@100 | 1 C 8@100 | 1 C 8@100 | 1 C 8@100 | 1 C 10@85 | 1 C 8@80 | 1 C 8@85 | 1 C 8@95 | 1 C 8@100 | 1 C 8@85
|  | ③拉筋 | 1 C 8@90 | 1 C 8@95 | 1 C 8@100 | 1 C 8@100 | 1 C 8@100 | 1 C 8@100 | 1 C 10@85 | 1 C 8@80 | 1 C 8@85 | 1 C 8@95 | 1 C 8@100 | 1 C 8@85
|  | ④拉筋 | 1 C 8@90 | 1 C 8@95 | 1 C 8@100 | 1 C 8@100 | 1 C 8@100 | 1 C 8@100 | 1 C 10@85 | 1 C 8@80 | 1 C 8@85 | 1 C 8@95 | 1 C 8@100 | 1 C 8@85
|  | ρ v(%) | 0.919% | 0.870% | 0.827% | 0.827% | 0.827% | 0.827% | 1.540% | 1.418% | 1.334% | 1.194% | 1.134% | 0.973%
|  | ρ min=λ vfc/fy | 0.917% | 0.843% | 0.770% | 0.703% | 0.637% | 0.557% | 1.528% | 1.406% | 1.283% | 1.172% | 1.061% | 0.928%
| 纵筋 | min=0.01(Ac) | 14 C 20+2 C 18 实配As= 4907.17 ≥As,min=4830 （mm²） | [5 empty] | 14 C 20+2 C 18 实配As= 4907.17 ≥As,min=4830 （mm²）
|  | ρ= | 0.0122 ≥ ρmin= 0.0120 | [5 empty] | 0.0122 ≥ ρmin= 0.0120
hc2 | 设计 条件 | 轴压比 | 0.2＜μn≤0.3 | [5 empty] | μ n＞0.3
|  | 砼等级 | C60 | C55 | C50 | C45 | C40 | C35 | C60 | C55 | C50 | C45 | C40 | C35
550 | 箍筋(阴影区) | ①箍筋 | C 8@90 | C 8@95 | C 8@100 | C 8@100 | C 8@100 | C 8@100 | C 10@85 | C 10@80 | C 10@85 | C 10@95 | C 10@100 | C 10@85
|  | ②拉筋 | 1 C 8@90 | 1 C 8@95 | 1 C 8@100 | 1 C 8@100 | 1 C 8@100 | 1 C 8@100 | 1 C 10@85 | 1 C 8@80 | 1 C 8@85 | 1 C 8@95 | 1 C 8@100 | 1 C 8@85
|  | ③拉筋 | 1 C 8@90 | 1 C 8@95 | 1 C 8@100 | 1 C 8@100 | 1 C 8@100 | 1 C 8@100 | 1 C 10@85 | 1 C 8@80 | 1 C 8@85 | 1 C 8@95 | 1 C 8@100 | 1 C 8@85
|  | ④拉筋 | 1 C 8@90 | 1 C 8@95 | 1 C 8@100 | 1 C 8@100 | 1 C 8@100 | 1 C 8@100 | 1 C 10@85 | 1 C 8@80 | 1 C 8@85 | 1 C 8@95 | 1 C 8@100 | 1 C 8@85
|  | ρ v(%) | 0.919% | 0.870% | 0.827% | 0.827% | 0.827% | 0.827% | 1.540% | 1.418% | 1.334% | 1.194% | 1.134% | 0.973%
|  | ρ min=λ vfc/fy | 0.917% | 0.843% | 0.770% | 0.703% | 0.637% | 0.557% | 1.528% | 1.406% | 1.283% | 1.172% | 1.061% | 0.928%
| 纵筋 | min=0.01(Ac) | 14 C 20+2 C 18 实配As= 4907.17 ≥As,min=4830 （mm²） | [5 empty] | 14 C 20+2 C 18 实配As= 4907.17 ≥As,min=4830 （mm²）
|  | ρ= | 0.0122 ≥ ρmin= 0.0120 | [5 empty] | 0.0122 ≥ ρmin= 0.0120
hc2 | 设计 条件 | 轴压比 | 0.2＜μn≤0.3 | [5 empty] | μ n＞0.3
|  | 砼等级 | C60 | C55 | C50 | C45 | C40 | C35 | C60 | C55 | C50 | C45 | C40 | C35
400 | 箍筋(阴影区) | ①箍筋 | C 8@90 | C 8@95 | C 8@100 | C 8@100 | C 8@100 | C 8@100 | C 10@85 | C 10@80 | C 10@85 | C 10@95 | C 10@100 | C 8@90
|  | ②拉筋 | 1 C 8@90 | 1 C 8@95 | 1 C 8@100 | 1 C 8@100 | 1 C 8@100 | 1 C 8@100 | 1 C 10@85 | 1 C 8@80 | 1 C 8@85 | 1 C 8@95 | 1 C 8@100 | 1 C 8@90
|  | ③拉筋 | 2 C 8@90 | 2 C 8@95 | 2 C 8@100 | 2 C 8@100 | 2 C 8@100 | 2 C 8@100 | 2 C 10@85 | 2 C 8@80 | 2 C 8@85 | 2 C 8@95 | 2 C 8@100 | 2 C 8@90
|  | ④拉筋 | 1 C 8@90 | 1 C 8@95 | 1 C 8@100 | 1 C 8@100 | 1 C 8@100 | 1 C 8@100 | 1 C 10@85 | 1 C 8@80 | 1 C 8@85 | 1 C 8@95 | 1 C 8@100 | 1 C 8@90
|  | ρ v(%) | 0.936% | 0.886% | 0.842% | 0.842% | 0.842% | 0.842% | 1.568% | 1.426% | 1.342% | 1.201% | 1.141% | 0.936%
|  | ρ min=λ vfc/fy | 0.917% | 0.843% | 0.770% | 0.703% | 0.637% | 0.557% | 1.528% | 1.406% | 1.283% | 1.172% | 1.061% | 0.928%
| 纵筋 | min=0.01(Ac) | 12 C 22+4 C 20 实配As= 5818.23 ≥As,min=5760 （mm²） | [5 empty] | 12 C 22+4 C 20 实配As= 5818.23 ≥As,min=5760 （mm²）
|  | ρ= | 0.0121 ≥ ρmin= 0.0120 | [5 empty] | 0.0121 ≥ ρmin= 0.0120
hc2 | 设计 条件 | 轴压比 | 0.2＜μn≤0.3 | [5 empty] | μ n＞0.3
|  | 砼等级 | C60 | C55 | C50 | C45 | C40 | C35 | C60 | C55 | C50 | C45 | C40 | C35
500 | 箍筋(阴影区) | ①箍筋 | C 10@100 | C 8@80 | C 8@90 | C 8@100 | C 8@100 | C 8@100 | C 12@95 | C 10@80 | C 10@85 | C 10@95 | C 10@100 | C 10@100
|  | ②拉筋 | 1 C 8@100 | 1 C 8@80 | 1 C 8@90 | 1 C 8@100 | 1 C 8@100 | 1 C 8@100 | 1 C 10@95 | 1 C 10@80 | 1 C 10@85 | 1 C 10@95 | 1 C 10@100 | 1 C 10@100
|  | ③拉筋 | 1 C 8@100 | 1 C 8@80 | 1 C 8@90 | 1 C 8@100 | 1 C 8@100 | 1 C 8@100 | 1 C 10@95 | 1 C 10@80 | 1 C 10@85 | 1 C 10@95 | 1 C 10@100 | 1 C 10@100
|  | ④拉筋 | 1 C 8@100 | 1 C 8@80 | 1 C 8@90 | 1 C 8@100 | 1 C 8@100 | 1 C 8@100 | 1 C 10@95 | 1 C 10@80 | 1 C 10@85 | 1 C 10@95 | 1 C 10@100 | 1 C 10@100
|  | ρ v(%) | 0.980% | 0.895% | 0.795% | 0.716% | 0.716% | 0.716% | 1.537% | 1.414% | 1.331% | 1.190% | 1.131% | 0.980%
|  | ρ min=λ vfc/fy | 0.917% | 0.843% | 0.770% | 0.703% | 0.637% | 0.557% | 1.528% | 1.406% | 1.283% | 1.172% | 1.061% | 0.928%
| 纵筋 | min=0.01(Ac) | 4 C 25+12 C 22 实配As= 6525.09 ≥As,min=6240 （mm²） | [5 empty] | 4 C 25+12 C 22 实配As= 6525.09 ≥As,min=6240 （mm²）
|  | ρ= | 0.0125 ≥ ρmin= 0.0120 | [5 empty] | 0.0125 ≥ ρmin= 0.0120
hc2 | 设计 条件 | 轴压比 | 0.2＜μn≤0.3 | [5 empty] | μ n＞0.3
|  | 砼等级 | C60 | C55 | C50 | C45 | C40 | C35 | C60 | C55 | C50 | C45 | C40 | C35
780 | 箍筋(阴影区) | ①箍筋 | C 8@100 | C 8@100 | C 8@100 | C 8@100 | C 8@100 | C 8@100 | C 10@95 | C 10@100 | C 10@100 | C 8@80 | C 8@85 | C 8@100
②拉筋
③拉筋
④拉筋
|  | ρ v(%) | 0.943% | 0.943% | 0.943% | 0.943% | 0.943% | 0.943% | 1.592% | 1.513% | 1.513% | 1.178% | 1.109% | 0.943%
|  | ρ min=λ vfc/fy | 0.917% | 0.843% | 0.770% | 0.703% | 0.637% | 0.557% | 1.528% | 1.406% | 1.283% | 1.172% | 1.061% | 0.928%
| 纵筋 | min=0.01(Ac) | 8 C 16+8 C 14 实配As= 2840.00 ≥As,min=2520 （mm²） | [5 empty] | 8 C 16+8 C 14 实配As= 2840.00 ≥As,min=2520 （mm²）
|  | ρ= | 0.0135 ≥ ρmin= 0.0120 | [5 empty] | 0.0135 ≥ ρmin= 0.0120
hc2 | 设计 条件 | 轴压比 | 0.2＜μn≤0.3 | [5 empty] | μ n＞0.3
|  | 砼等级 | C60 | C55 | C50 | C45 | C40 | C35 | C60 | C55 | C50 | C45 | C40 | C35
980 | 箍筋(阴影区) | ①箍筋 | C 8@100 | C 8@100 | C 8@100 | C 8@100 | C 8@100 | C 8@100 | C 10@95 | C 10@100 | C 10@100 | C 8@80 | C 8@90 | C 8@100
②拉筋
|  | ③拉筋 | 2 C 8@100 | 2 C 8@100 | 2 C 8@100 | 2 C 8@100 | 2 C 8@100 | 2 C 8@100 | 2 C 8@95 | 2 C 8@100 | 2 C 8@100 | 2 C 8@80 | 2 C 8@90 | 2 C 8@100
④拉筋
|  | ρ v(%) | 0.983% | 0.983% | 0.983% | 0.983% | 0.983% | 0.983% | 1.605% | 1.525% | 1.525% | 1.228% | 1.092% | 0.983%
|  | ρ min=λ vfc/fy | 0.917% | 0.843% | 0.770% | 0.703% | 0.637% | 0.557% | 1.528% | 1.406% | 1.283% | 1.172% | 1.061% | 0.928%
| 纵筋 | min=0.01(Ac) | 12 C 16+4 C 14 实配As= 3028.50 ≥As,min=3000 （mm²） | [5 empty] | 12 C 16+4 C 14 实配As= 3028.50 ≥As,min=3000 （mm²）
|  | ρ= | 0.0121 ≥ ρmin= 0.0120 | [5 empty] | 0.0121 ≥ ρmin= 0.0120
hc2 | 设计 条件 | 轴压比 | 0.2＜μn≤0.3 | [5 empty] | μ n＞0.3
|  | 砼等级 | C60 | C55 | C50 | C45 | C40 | C35 | C60 | C55 | C50 | C45 | C40 | C35
1180 | 箍筋(阴影区) | ①箍筋 | C 8@100 | C 8@100 | C 8@100 | C 8@100 | C 8@100 | C 8@100 | C 10@95 | C 10@100 | C 10@100 | C 10@100 | C 8@85 | C 8@100
②拉筋
|  | ③拉筋 | 2 C 8@100 | 2 C 8@100 | 2 C 8@100 | 2 C 8@100 | 2 C 8@100 | 2 C 8@100 | 2 C 8@95 | 2 C 8@100 | 2 C 8@100 | 2 C 8@100 | 2 C 8@85 | 2 C 8@100
④拉筋
|  | ρ v(%) | 0.935% | 0.935% | 0.935% | 0.935% | 0.935% | 0.935% | 1.532% | 1.456% | 1.456% | 1.456% | 1.100% | 0.935%
|  | ρ min=λ vfc/fy | 0.917% | 0.843% | 0.770% | 0.703% | 0.637% | 0.557% | 1.528% | 1.406% | 1.283% | 1.172% | 1.061% | 0.928%
| 纵筋 | min=0.01(Ac) | 6 C 18+10 C 16 实配As= 3537.43 ≥As,min=3480 （mm²） | [5 empty] | 6 C 18+10 C 16 实配As= 3537.43 ≥As,min=3480 （mm²）
|  | ρ= | 0.0122 ≥ ρmin= 0.0120 | [5 empty] | 0.0122 ≥ ρmin= 0.0120
hc2 | 设计 条件 | 轴压比 | 0.2＜μn≤0.3 | [5 empty] | μ n＞0.3
|  | 砼等级 | C60 | C55 | C50 | C45 | C40 | C35 | C60 | C55 | C50 | C45 | C40 | C35
1380 | 箍筋(阴影区) | ①箍筋 | C 8@100 | C 8@100 | C 8@100 | C 8@100 | C 8@100 | C 8@100 | C 10@95 | C 10@100 | C 10@100 | C 8@80 | C 8@90 | C 8@100
②拉筋
|  | ③拉筋 | 4 C 8@100 | 4 C 8@100 | 4 C 8@100 | 4 C 8@100 | 4 C 8@100 | 4 C 8@100 | 4 C 8@95 | 4 C 8@100 | 4 C 8@100 | 4 C 8@80 | 4 C 8@90 | 4 C 8@100
④拉筋
|  | ρ v(%) | 0.966% | 0.966% | 0.966% | 0.966% | 0.966% | 0.966% | 1.549% | 1.472% | 1.472% | 1.208% | 1.074% | 0.996%
|  | ρ min=λ vfc/fy | 0.917% | 0.843% | 0.770% | 0.703% | 0.637% | 0.557% | 1.528% | 1.406% | 1.283% | 1.172% | 1.061% | 0.928%
| 纵筋 | min=0.01(Ac) | 20 C 16 实配As= 4021.24 ≥As,min=3960 （mm²） | [5 empty] | 20 C 16 实配As= 4021.24 ≥As,min=3960 （mm²）
|  | ρ= | 0.0122 ≥ ρmin= 0.0120 | [5 empty] | 0.0122 ≥ ρmin= 0.0120
hc2 | 设计 条件 | 轴压比 | 0.2＜μn≤0.3 | [5 empty] | μ n＞0.3
|  | 砼等级 | C60 | C55 | C50 | C45 | C40 | C35 | C60 | C55 | C50 | C45 | C40 | C35
800 | 箍筋(阴影区) | ①箍筋 | C 8@100 | C 8@100 | C 8@100 | C 8@100 | C 8@100 | C 8@100 | C 10@95 | C 10@100 | C 10@100 | C 8@80 | C 8@85 | C 8@100
②拉筋
③拉筋
④拉筋
|  | ρ v(%) | 0.956% | 0.909% | 0.909% | 0.909% | 0.909% | 0.909% | 1.533% | 1.456% | 1.456% | 1.456% | 1.069% | 0.956%
|  | ρ min=λ vfc/fy | 0.917% | 0.843% | 0.770% | 0.703% | 0.637% | 0.557% | 1.528% | 1.406% | 1.283% | 1.172% | 1.061% | 0.928%
| 纵筋 | min=0.01(Ac) | 8 C 16+8 C 14 实配As= 2840.00 ≥As,min=2520 （mm²） | [5 empty] | 8 C 16+8 C 14 实配As= 2840.00 ≥As,min=2520 （mm²）
|  | ρ= | 0.0129 ≥ ρmin= 0.0120 | [5 empty] | 0.0129 ≥ ρmin= 0.0120
hc2 | 设计 条件 | 轴压比 | 0.2＜μn≤0.3 | [5 empty] | μ n＞0.3
|  | 砼等级 | C60 | C55 | C50 | C45 | C40 | C35 | C60 | C55 | C50 | C45 | C40 | C35
1000 | 箍筋(阴影区) | ①箍筋 | C 8@100 | C 8@100 | C 8@100 | C 8@100 | C 8@100 | C 8@100 | C 10@95 | C 10@100 | C 10@100 | C 10@100 | C 8@85 | C 8@100
②拉筋
|  | ③拉筋 | 2 C 8@100 | 2 C 8@100 | 2 C 8@100 | 2 C 8@100 | 2 C 8@100 | 2 C 8@100 | 2 C 8@95 | 2 C 8@100 | 2 C 8@100 | 2 C 8@100 | 2 C 8@85 | 2 C 8@100
④拉筋
|  | ρ v(%) | 0.952% | 0.952% | 0.952% | 0.952% | 0.952% | 0.952% | 1.554% | 1.476% | 1.476% | 1.476% | 1.072% | 0.959%
|  | ρ min=λ vfc/fy | 0.917% | 0.843% | 0.770% | 0.703% | 0.637% | 0.557% | 1.528% | 1.406% | 1.283% | 1.172% | 1.061% | 0.928%
| 纵筋 | min=0.01(Ac) | 14 C 16+2 C 14 实配As= 3122.74 ≥As,min=3120 （mm²） | [5 empty] | 14 C 16+2 C 14 实配As= 3122.74 ≥As,min=3120 （mm²）
|  | ρ= | 0.0120 ≥ ρmin= 0.0120 | [5 empty] | 0.0120 ≥ ρmin= 0.0120
hc2 | 设计 条件 | 轴压比 | 0.2＜μn≤0.3 | [5 empty] | μ n＞0.3
|  | 砼等级 | C60 | C55 | C50 | C45 | C40 | C35 | C60 | C55 | C50 | C45 | C40 | C35
1200 | 箍筋(阴影区) | ①箍筋 | C 8@95 | C 8@100 | C 8@100 | C 8@100 | C 8@100 | C 8@100 | C 10@90 | C 10@100 | C 10@100 | C 10@100 | C 8@85 | C 8@95
②拉筋
|  | ③拉筋 | 2 C 8@95 | 2 C 8@100 | 2 C 8@100 | 2 C 8@100 | 2 C 8@100 | 2 C 8@100 | 2 C 8@90 | 2 C 8@100 | 2 C 8@100 | 2 C 8@100 | 2 C 8@85 | 2 C 8@95
④拉筋
|  | ρ v(%) | 0.959% | 0.911% | 0.911% | 0.911% | 0.911% | 0.911% | 1.575% | 1.417% | 1.417% | 1.417% | 1.072% | 0.959%
|  | ρ min=λ vfc/fy | 0.917% | 0.843% | 0.770% | 0.703% | 0.637% | 0.557% | 1.528% | 1.406% | 1.283% | 1.172% | 1.061% | 0.928%
| 纵筋 | min=0.01(Ac) | 8 C 18+8 C 16 实配As= 3644.25 ≥As,min=3600 （mm²） | [5 empty] | 8 C 18+8 C 16 实配As= 3644.25 ≥As,min=3600 （mm²）
|  | ρ= | 0.0121 ≥ ρmin= 0.0120 | [5 empty] | 0.0121 ≥ ρmin= 0.0120
hc2 | 设计 条件 | 轴压比 | 0.2＜μn≤0.3 | [5 empty] | μ n＞0.3
|  | 砼等级 | C60 | C55 | C50 | C45 | C40 | C35 | C60 | C55 | C50 | C45 | C40 | C35
1400 | 箍筋(阴影区) | ①箍筋 | C 8@100 | C 8@100 | C 8@100 | C 8@100 | C 8@100 | C 8@100 | C 10@95 | C 10@100 | C 10@100 | C 8@80 | C 8@85 | C 8@100
②拉筋
|  | ③拉筋 | 4 C 8@100 | 4 C 8@100 | 4 C 8@100 | 4 C 8@100 | 4 C 8@100 | 4 C 8@100 | 4 C 8@95 | 4 C 8@100 | 4 C 8@100 | 4 C 8@80 | 4 C 8@85 | 4 C 8@100
④拉筋
|  | ρ v(%) | 0.944% | 0.944% | 0.944% | 0.944% | 0.944% | 0.944% | 1.590% | 1.437% | 1.437% | 1.180% | 1.110% | 0.944%
|  | ρ min=λ vfc/fy | 0.917% | 0.843% | 0.770% | 0.703% | 0.637% | 0.557% | 1.528% | 1.406% | 1.283% | 1.172% | 1.061% | 0.928%
| 纵筋 | min=0.01(Ac) | 4 C 18+16 C 16 实配As= 4234.87 ≥As,min=4080 （mm²） | [5 empty] | 4 C 18+16 C 16 实配As= 4234.87 ≥As,min=4080 （mm²）
|  | ρ= | 0.0125 ≥ ρmin= 0.0120 | [5 empty] | 0.0125 ≥ ρmin= 0.0120
hc2 | 设计 条件 | 轴压比 | 0.2＜μn≤0.3 | [5 empty] | μ n＞0.3
|  | 砼等级 | C60 | C55 | C50 | C45 | C40 | C35 | C60 | C55 | C50 | C45 | C40 | C35
850 | 箍筋(阴影区) | ①箍筋 | C 10@100 | C 8@85 | C 8@95 | C 8@100 | C 8@100 | C 8@100 | C 12@100 | C 10@80 | C 10@85 | C 10@95 | C 10@100 | C 10@100
②拉筋
③拉筋
|  | ρ v(%) | 1.167% | 0.862% | 0.772% | 0.733% | 0.733% | 0.733% | 1.714% | 1.459% | 1.373% | 1.229% | 1.167% | 1.167%
|  | ρ min=λ vfc/fy | 0.917% | 0.843% | 0.770% | 0.703% | 0.637% | 0.557% | 1.528% | 1.406% | 1.283% | 1.172% | 1.061% | 0.928%
| 纵筋 | min=0.01(Ac) | 6 C 18+10 C 16 实配As= 3537.43 ≥As,min=3450 （mm²） | [5 empty] | 6 C 18+10 C 16 实配As= 3537.43 ≥As,min=3450 （mm²）
|  | ρ= | 0.0123 ≥ ρmin= 0.0120 | [5 empty] | 0.0123 ≥ ρmin= 0.0120
hc2 | 设计 条件 | 轴压比 | 0.2＜μn≤0.3 | [5 empty] | μ n＞0.3
|  | 砼等级 | C60 | C55 | C50 | C45 | C40 | C35 | C60 | C55 | C50 | C45 | C40 | C35
1050 | 箍筋(阴影区) | ①箍筋 | C 8@80 | C 8@90 | C 8@100 | C 8@100 | C 8@100 | C 8@100 | C 12@100 | C 10@80 | C 10@90 | C 10@95 | C 10@100 | C 8@80
②拉筋
|  | ③拉筋 | 2 C 8@90 | 2 C 8@100 | 2 C 8@100 | 2 C 8@100 | 2 C 8@100 | 2 C 8@100 | 2 C 8@100 | 2 C 8@80 | 2 C 8@90 | 2 C 8@95 | 2 C 8@100 | 2 C 8@80
④拉筋
|  | ρ v(%) | 0.970% | 0.862% | 0.776% | 0.776% | 0.776% | 0.776% | 1.710% | 1.487% | 1.322% | 1.252% | 1.190% | 0.970%
|  | ρ min=λ vfc/fy | 0.917% | 0.843% | 0.770% | 0.703% | 0.637% | 0.557% | 1.528% | 1.406% | 1.283% | 1.172% | 1.061% | 0.928%
| 纵筋 | min=0.01(Ac) | 16 C 18 实配As= 4071.5 ≥As,min=4050 （mm²） | [5 empty] | 16 C 18 实配As= 4071.5 ≥As,min=4050 （mm²）
|  | ρ= | 0.0121 ≥ ρmin= 0.0120 | [5 empty] | 0.0121 ≥ ρmin= 0.0120
hc2 | 设计 条件 | 轴压比 | 0.2＜μn≤0.3 | [5 empty] | μ n＞0.3
|  | 砼等级 | C60 | C55 | C50 | C45 | C40 | C35 | C60 | C55 | C50 | C45 | C40 | C35
1250 | 箍筋(阴影区) | ①箍筋 | C 8@80 | C 8@90 | C 8@100 | C 8@100 | C 8@100 | C 8@100 | C 12@100 | C 12@100 | C 10@90 | C 10@95 | C 10@100 | C 8@80
②拉筋
|  | ③拉筋 | 2 C 8@80 | 2 C 8@85 | 2 C 8@95 | 2 C 8@100 | 2 C 8@100 | 2 C 8@100 | 2 C 8@100 | 2 C 8@100 | 2 C 8@85 | 2 C 8@95 | 2 C 8@100 | 2 C 8@100
④拉筋
|  | ρ v(%) | 0.923% | 0.869% | 0.777% | 0.739% | 0.739% | 0.739% | 1.636% | 1.636% | 1.336% | 1.196% | 1.136% | 1.136%
|  | ρ min=λ vfc/fy | 0.917% | 0.843% | 0.770% | 0.703% | 0.637% | 0.557% | 1.528% | 1.406% | 1.283% | 1.172% | 1.061% | 0.928%
| 纵筋 | min=0.01(Ac) | 10 C 20+6 C 18 实配As= 4668.61 ≥As,min=4650 （mm²） | [5 empty] | 10 C 20+6 C 18 实配As= 4668.61 ≥As,min=4650 （mm²）
|  | ρ= | 0.0120 ≥ ρmin= 0.0120 | [5 empty] | 0.0120 ≥ ρmin= 0.0120
hc2 | 设计 条件 | 轴压比 | 0.2＜μn≤0.3 | [5 empty] | μ n＞0.3
|  | 砼等级 | C60 | C55 | C50 | C45 | C40 | C35 | C60 | C55 | C50 | C45 | C40 | C35
1450 | 箍筋(阴影区) | ①箍筋 | C 8@80 | C 8@90 | C 8@100 | C 8@100 | C 8@100 | C 8@100 | C 12@100 | C 12@100 | C 10@90 | C 10@95 | C 10@100 | C 8@80
②拉筋
|  | ③拉筋 | 4 C 8@80 | 4 C 8@90 | 4 C 8@100 | 4 C 8@100 | 4 C 8@100 | 4 C 8@100 | 4 C 8@100 | 4 C 8@100 | 4 C 8@90 | 4 C 8@95 | 4 C 8@100 | 4 C 8@80
④拉筋
|  | ρ v(%) | 0.964% | 0.857% | 0.771% | 0.771% | 0.771% | 0.771% | 1.642% | 1.642% | 1.285% | 1.218% | 1.157% | 0.964%
|  | ρ min=λ vfc/fy | 0.917% | 0.843% | 0.770% | 0.703% | 0.637% | 0.557% | 1.528% | 1.406% | 1.283% | 1.172% | 1.061% | 0.928%
| 纵筋 | min=0.01(Ac) | 4 C 20+16 C 18 实配As= 5328.14 ≥As,min=5250 （mm²） | [5 empty] | 4 C 20+16 C 18 实配As= 5328.14 ≥As,min=5250 （mm²）
|  | ρ= | 0.0122 ≥ ρmin= 0.0120 | [5 empty] | 0.0122 ≥ ρmin= 0.0120
hc2 | 设计 条件 | 轴压比 | 0.2＜μn≤0.3 | [5 empty] | μ n＞0.3
|  | 砼等级 | C60 | C55 | C50 | C45 | C40 | C35 | C60 | C55 | C50 | C45 | C40 | C35
850 | 箍筋(阴影区) | ①箍筋 | C 10@100 | C 10@100 | C 8@80 | C 8@85 | C 8@95 | C 8@100 | C 12@90 | C 12@100 | C 12@100 | C 10@80 | C 10@90 | C 10@100
②拉筋
③拉筋
④拉筋
|  | ρ v(%) | 0.989% | 0.989% | 0.779% | 0.733% | 0.656% | 0.623% | 1.607% | 1.447% | 1.447% | 1.236% | 1.099% | 0.989%
|  | ρ min=λ vfc/fy | 0.917% | 0.843% | 0.770% | 0.703% | 0.637% | 0.557% | 1.528% | 1.406% | 1.283% | 1.172% | 1.061% | 0.928%
| 纵筋 | min=0.01(Ac) | 6 C 18+14 C 16 实配As= 4341.68 ≥As,min=4320 （mm²） | [5 empty] | 6 C 18+14 C 16 实配As= 4341.68 ≥As,min=4320 （mm²）
|  | ρ= | 0.0121 ≥ ρmin= 0.0120 | [5 empty] | 0.0121 ≥ ρmin= 0.0120
hc2 | 设计 条件 | 轴压比 | 0.2＜μn≤0.3 | [5 empty] | μ n＞0.3
|  | 砼等级 | C60 | C55 | C50 | C45 | C40 | C35 | C60 | C55 | C50 | C45 | C40 | C35
1050 | 箍筋(阴影区) | ①箍筋 | C 10@100 | C 10@100 | C 8@85 | C 8@90 | C 8@100 | C 8@100 | C 12@95 | C 12@100 | C 12@100 | C 10@85 | C 10@95 | C 10@100
②拉筋
|  | ③拉筋 | 2 C 8@100 | 2 C 8@100 | 2 C 8@85 | 2 C 8@90 | 2 C 8@100 | 2 C 8@100 | 2 C 10@95 | 2 C 8@100 | 2 C 8@100 | 2 C 8@85 | 2 C 8@90 | 2 C 8@100
④拉筋
|  | ρ v(%) | 1.013% | 1.013% | 0.784% | 0.740% | 0.666% | 0.666% | 1.569% | 1.447% | 1.447% | 1.192% | 1.066% | 1.013%
|  | ρ min=λ vfc/fy | 0.917% | 0.843% | 0.770% | 0.703% | 0.637% | 0.557% | 1.528% | 1.406% | 1.283% | 1.172% | 1.061% | 0.928%
| 纵筋 | min=0.01(Ac) | 20 C 18 实配As= 5089.38 ≥As,min=5040 （mm²） | [5 empty] | 20 C 18 实配As= 5089.38 ≥As,min=5040 （mm²）
|  | ρ= | 0.0121 ≥ ρmin= 0.0120 | [5 empty] | 0.0121 ≥ ρmin= 0.0120
hc2 | 设计 条件 | 轴压比 | 0.2＜μn≤0.3 | [5 empty] | μ n＞0.3
|  | 砼等级 | C60 | C55 | C50 | C45 | C40 | C35 | C60 | C55 | C50 | C45 | C40 | C35
1250 | 箍筋(阴影区) | ①箍筋 | C 10@100 | C 10@100 | C 10@100 | C 8@85 | C 8@95 | C 8@100 | C 12@90 | C 12@100 | C 12@100 | C 10@85 | C 10@90 | C 10@100
②拉筋
|  | ③拉筋 | 2 C 8@100 | 2 C 8@100 | 2 C 8@100 | 2 C 8@850 | 2 C 8@950 | 2 C 8@100 | 2 C 10@90 | 2 C 10@100 | 2 C 8@100 | 2 C 10@85 | 2 C 8@90 | 2 C 8@100
④拉筋
|  | ρ v(%) | 0.963% | 0.963% | 0.963% | 0.743% | 0.665% | 0.631% | 1.574% | 1.417% | 1.378% | 1.178% | 1.070% | 0.963%
|  | ρ min=λ vfc/fy | 0.917% | 0.843% | 0.770% | 0.703% | 0.637% | 0.557% | 1.528% | 1.406% | 1.283% | 1.172% | 1.061% | 0.928%
| 纵筋 | min=0.01(Ac) | 12 C 20+8 C 18 实配As= 5805.66 ≥As,min=5760 （mm²） | [5 empty] | 12 C 20+8 C 18 实配As= 5805.66 ≥As,min=5760 （mm²）
|  | ρ= | 0.0121 ≥ ρmin= 0.0120 | [5 empty] | 0.0121 ≥ ρmin= 0.0120
hc2 | 设计 条件 | 轴压比 | 0.2＜μn≤0.3 | [5 empty] | μ n＞0.3
|  | 砼等级 | C60 | C55 | C50 | C45 | C40 | C35 | C60 | C55 | C50 | C45 | C40 | C35
1450 | 箍筋(阴影区) | ①箍筋 | C 10@100 | C 10@100 | C 8@85 | C 8@90 | C 8@100 | C 8@100 | C 12@95 | C 12@95 | C 12@100 | C 12@100 | C 10@90 | C 10@100
②拉筋
|  | ③拉筋 | 4 C 8@100 | 4 C 8@100 | 4 C 8@85 | 4 C 8@90 | 4 C 8@100 | 4 C 8@100 | 4 C 10@95 | 4 C 8@95 | 4 C 8@100 | 4 C 8@100 | 4 C 8@90 | 4 C 8@100
④拉筋
|  | ρ v(%) | 0.985% | 0.985% | 0.781% | 0.737% | 0.664% | 0.664% | 1.531% | 1.459% | 1.386% | 1.386% | 1.094% | 0.985%
|  | ρ min=λ vfc/fy | 0.917% | 0.843% | 0.770% | 0.703% | 0.637% | 0.557% | 1.528% | 1.406% | 1.283% | 1.172% | 1.061% | 0.928%
| 纵筋 | min=0.01(Ac) | 8 C 20+16 C 18 实配As= 6584.78 ≥As,min=6480 （mm²） | [5 empty] | 8 C 20+16 C 18 实配As= 6584.78 ≥As,min=6480 （mm²）
|  | ρ= | 0.0122 ≥ ρmin= 0.0120 | [5 empty] | 0.0122 ≥ ρmin= 0.0120
hc2 | 设计 条件 | 轴压比 | 0.2＜μn≤0.3 | [5 empty] | μ n＞0.3
|  | 砼等级 | C60 | C55 | C50 | C45 | C40 | C35 | C60 | C55 | C50 | C45 | C40 | C35
1050 | 箍筋(阴影区) | ①箍筋 | C 8@90 | C 8@95 | C 8@100 | C 8@100 | C 8@100 | C 8@100 | C 12@100 | C 10@80 | C 10@85 | C 10@95 | C 10@100 | C 8@90
|  | ②拉筋 | 1 C 8@90 | 1 C 8@95 | 1 C 8@100 | 1 C 8@100 | 1 C 8@100 | 1 C 8@100 | 1 C 8@100 | 1 C 8@80 | 1 C 8@85 | 1 C 8@95 | 1 C 8@100 | 1 C 8@90
|  | ③拉筋 | 2 C 8@90 | 2 C 8@95 | 2 C 8@100 | 2 C 8@100 | 2 C 8@100 | 2 C 8@100 | 2 C 8@100 | 2 C 8@80 | 2 C 8@85 | 2 C 8@95 | 2 C 8@100 | 2 C 8@90
|  | ④拉筋 | 1 C 8@90 | 1 C 8@95 | 1 C 8@100 | 1 C 8@100 | 1 C 8@100 | 1 C 8@100 | 1 C 8@100 | 1 C 8@80 | 1 C 8@85 | 1 C 8@95 | 1 C 8@100 | 1 C 8@90
|  | ρ v(%) | 0.935% | 0.886% | 0.842% | 0.842% | 0.842% | 0.842% | 1.535% | 1.438% | 1.354% | 1.211% | 1.151% | 0.935%
|  | ρ min=λ vfc/fy | 0.917% | 0.843% | 0.770% | 0.703% | 0.637% | 0.557% | 1.528% | 1.406% | 1.283% | 1.172% | 1.061% | 0.928%
| 纵筋 | min=0.01(Ac) | 14 C 20+6 C 18 实配As= 5925.04 ≥As,min=5880 （mm²） | [5 empty] | 14 C 20+6 C 18 实配As= 5925.04 ≥As,min=5880 （mm²）
|  | ρ= | 0.0121 ≥ ρmin= 0.0120 | [5 empty] | 0.0121 ≥ ρmin= 0.0120
hc2 | 设计 条件 | 轴压比 | 0.2＜μn≤0.3 | [5 empty] | μ n＞0.3
|  | 砼等级 | C60 | C55 | C50 | C45 | C40 | C35 | C60 | C55 | C50 | C45 | C40 | C35
1250 | 箍筋(阴影区) | ①箍筋 | C 8@90 | C 8@100 | C 8@100 | C 8@100 | C 8@100 | C 8@100 | C 10@80 | C 10@85 | C 10@85 | C 10@90 | C 10@100 | C 8@85
|  | ②拉筋 | 1 C 8@85 | 1 C 8@90 | 1 C 8@100 | 1 C 8@100 | 1 C 8@100 | 1 C 8@100 | 1 C 10@80 | 1 C 10@85 | 1 C 8@85 | 1 C 8@90 | 1 C 1@100 | 1 C 8@85
|  | ③拉筋 | 2 C 8@90 | 2 C 8@100 | 2 C 8@100 | 2 C 8@100 | 2 C 8@100 | 2 C 8@100 | 2 C 10@80 | 2 C 10@85 | 2 C 8@85 | 2 C 8@90 | 2 C 8@100 | 2 C 8@85
|  | ④拉筋 | 1 C 8@85 | 1 C 8@90 | 1 C 8@100 | 1 C 8@100 | 1 C 8@100 | 1 C 8@100 | 1 C 10@80 | 1 C 10@85 | 1 C 8@85 | 1 C 8@90 | 1 C 1@100 | 1 C 8@85
|  | ρ v(%) | 0.938% | 0.886% | 0.797% | 0.797% | 0.797% | 0.797% | 1.577% | 1.484% | 1.284% | 1.213% | 1.091% | 0.938%
|  | ρ min=λ vfc/fy | 0.917% | 0.843% | 0.770% | 0.703% | 0.637% | 0.557% | 1.528% | 1.406% | 1.283% | 1.172% | 1.061% | 0.928%
| 纵筋 | min=0.01(Ac) | 8 C 22+12 C 20 实配As= 6810.97 ≥As,min=6720 （mm²） | [5 empty] | 8 C 22+12 C 20 实配As= 6810.97 ≥As,min=6720 （mm²）
|  | ρ= | 0.0122 ≥ ρmin= 0.0120 | [5 empty] | 0.0122 ≥ ρmin= 0.0120
hc2 | 设计 条件 | 轴压比 | 0.2＜μn≤0.3 | [5 empty] | μ n＞0.3
|  | 砼等级 | C60 | C55 | C50 | C45 | C40 | C35 | C60 | C55 | C50 | C45 | C40 | C35
1450 | 箍筋(阴影区) | ①箍筋 | C 8@85 | C 8@95 | C 8@100 | C 8@100 | C 8@100 | C 8@100 | C 10@85 | C 10@90 | C 10@100 | C 10@90 | C 10@100 | C 10@85
|  | ②拉筋 | 1 C 8@85 | 1 C 8@95 | 1 C 8@100 | 1 C 8@100 | 1 C 8@100 | 1 C 8@100 | 1 C 10@85 | 1 C 10@90 | 1 C 10@100 | 1 C 10@100 | 1 C 10@100 | 1 C 10@85
|  | ③拉筋 | 4 C 8@85 | 4 C 8@95 | 4 C 8@100 | 4 C 8@100 | 4 C 8@100 | 4 C 8@100 | 4 C 10@85 | 4 C 10@90 | 4 C 10@100 | 4 C 10@90 | 4 C 10@100 | 4 C 10@85
|  | ④拉筋 | 1 C 8@85 | 1 C 8@95 | 1 C 8@100 | 1 C 8@100 | 1 C 8@100 | 1 C 8@100 | 1 C 10@85 | 1 C 10@90 | 1 C 10@100 | 1 C 10@100 | 1 C 10@100 | 1 C 10@85
|  | ρ v(%) | 0.967% | 0.865% | 0.822% | 0.822% | 0.822% | 0.822% | 1.529% | 1.444% | 1.300% | 1.228% | 1.105% | 0.967%
|  | ρ min=λ vfc/fy | 0.917% | 0.843% | 0.770% | 0.703% | 0.637% | 0.557% | 1.528% | 1.406% | 1.283% | 1.172% | 1.061% | 0.928%
| 纵筋 | min=0.01(Ac) | 4 C 22+20 C 20 实配As= 7803.72 ≥As,min=7560 （mm²） | [5 empty] | 4 C 22+20 C 20 实配As= 7803.72 ≥As,min=7560 （mm²）
|  | ρ= | 0.0124 ≥ ρmin= 0.0120 | [5 empty] | 0.0124 ≥ ρmin= 0.0120
hc2 | 设计 条件 | 轴压比 | 0.2＜μn≤0.3 | [5 empty] | μ n＞0.3
|  | 砼等级 | C60 | C55 | C50 | C45 | C40 | C35 | C60 | C55 | C50 | C45 | C40 | C35
1200 | 箍筋(阴影区) | ①箍筋 | C 10@90 | C 8@85 | C 8@90 | C 8@100 | C 8@100 | C 8@100 | C 12@95 | C 10@80 | C 10@85 | C 10@95 | C 10@90 | C 10@100
|  | ②拉筋 | 1 C 8@100 | 1 C 8@85 | 1 C 8@90 | 1 C 8@100 | 1 C 8@100 | 1 C 8@100 | 1 C 8@95 | 1 C 10@80 | 1 C 10@85 | 1 C 10@95 | 1 C 8@90 | 1 C 8@100
|  | ③拉筋 | 2 C 8@100 | 2 C 8@85 | 2 C 8@90 | 2 C 8@100 | 2 C 8@100 | 2 C 8@100 | 2 C 10@95 | 2 C 10@80 | 2 C 10@85 | 2 C 10@95 | 2 C 10@90 | 2 C 8@100
|  | ④拉筋 | 1 C 8@100 | 1 C 8@85 | 1 C 8@90 | 1 C 8@100 | 1 C 8@100 | 1 C 8@100 | 1 C 8@95 | 1 C 10@80 | 1 C 10@85 | 1 C 10@95 | 1 C 8@90 | 1 C 8@100
|  | ρ v(%) | 0.990% | 0.854% | 0.807% | 0.726% | 0.726% | 0.726% | 1.554% | 1.433% | 1.349% | 1.207% | 1.100% | 0.990%
|  | ρ min=λ vfc/fy | 0.917% | 0.843% | 0.770% | 0.703% | 0.637% | 0.557% | 1.528% | 1.406% | 1.283% | 1.172% | 1.061% | 0.928%
| 纵筋 | min=0.01(Ac) | 4 C 25+16 C 22 实配As= 8045.62 ≥As,min=7680 （mm²） | [5 empty] | 4 C 25+16 C 22 实配As= 8045.62 ≥As,min=7680 （mm²）
|  | ρ= | 0.0126 ≥ ρmin= 0.0120 | [5 empty] | 0.0126 ≥ ρmin= 0.0120
hc2 | 设计 条件 | 轴压比 | 0.2＜μn≤0.3 | [5 empty] | μ n＞0.3
|  | 砼等级 | C60 | C55 | C50 | C45 | C40 | C35 | C60 | C55 | C50 | C45 | C40 | C35
1400 | 箍筋(阴影区) | ①箍筋 | C 10@90 | C 8@85 | C 8@85 | C 8@95 | C 8@100 | C 8@100 | C 12@90 | C 12@100 | C 12@95 | C 10@90 | C 10@100 | C 10@100
|  | ②拉筋 | 1 C 8@100 | 1 C 8@80 | 1 C 8@85 | 1 C 8@95 | 1 C 8@100 | 1 C 8@100 | 1 C 10@90 | 1 C 10@100 | 1 C 8@95 | 1 C 10@90 | 1 C 10@100 | 1 C 8@100
|  | ③拉筋 | 2 C 8@100 | 2 C 8@80 | 2 C 8@85 | 2 C 8@95 | 2 C 8@100 | 2 C 8@100 | 2 C 10@90 | 2 C 10@100 | 2 C 8@95 | 2 C 10@90 | 2 C 10@100 | 2 C 8@100
|  | ④拉筋 | 1 C 8@100 | 1 C 8@80 | 1 C 8@85 | 1 C 8@95 | 1 C 8@100 | 1 C 8@100 | 1 C 10@90 | 1 C 10@100 | 1 C 8@95 | 1 C 10@90 | 1 C 10@100 | 1 C 8@100
|  | ρ v(%) | 0.945% | 0.865% | 0.814% | 0.728% | 0.692% | 0.692% | 1.565% | 1.408% | 1.325% | 1.214% | 1.093% | 0.945%
|  | ρ min=λ vfc/fy | 0.917% | 0.843% | 0.770% | 0.703% | 0.637% | 0.557% | 1.528% | 1.406% | 1.283% | 1.172% | 1.061% | 0.928%
| 纵筋 | min=0.01(Ac) | 10 C 25+10 C 22 实配As= 8710.07 ≥As,min=8640 （mm²） | [5 empty] | 10 C 25+10 C 22 实配As= 8710.07 ≥As,min=8640 （mm²）
|  | ρ= | 0.0121 ≥ ρmin= 0.0120 | [5 empty] | 0.0121 ≥ ρmin= 0.0120
hc2 | 设计 条件 | 轴压比 | 0.2＜μn≤0.3 | [5 empty] | μ n＞0.3
|  | 砼等级 | C60 | C55 | C50 | C45 | C40 | C35 | C60 | C55 | C50 | C45 | C40 | C35
1600 | 箍筋(阴影区) | ①箍筋 | C 10@100 | C 8@85 | C 8@90 | C 8@100 | C 8@100 | C 8@100 | C 12@90 | C 12@100 | C 10@85 | C 10@95 | C 10@90 | C 10@100
|  | ②拉筋 | 1 C 8@100 | 1 C 8@85 | 1 C 8@90 | 1 C 8@100 | 1 C 8@100 | 1 C 8@100 | 1 C 10@90 | 1 C 10@100 | 1 C 10@85 | 1 C 10@95 | 1 C 10@90 | 1 C 10@100
|  | ③拉筋 | 4 C 8@100 | 4 C 8@85 | 4 C 8@90 | 4 C 8@100 | 4 C 8@100 | 4 C 8@100 | 4 C 10@90 | 4 C 10@100 | 4 C 10@85 | 4 C 10@95 | 4 C 10@90 | 4 C 8@100
|  | ④拉筋 | 1 C 8@100 | 1 C 8@85 | 1 C 8@90 | 1 C 8@100 | 1 C 8@100 | 1 C 8@100 | 1 C 10@90 | 1 C 10@100 | 1 C 10@85 | 1 C 10@95 | 1 C 10@90 | 1 C 10@85
|  | ρ v(%) | 0.962% | 0.844% | 0.797% | 0.717% | 0.717% | 0.822% | 1.597% | 1.437% | 1.332% | 1.192% | 1.069% | 0.962%
|  | ρ min=λ vfc/fy | 0.917% | 0.843% | 0.770% | 0.703% | 0.637% | 0.557% | 1.528% | 1.406% | 1.283% | 1.172% | 1.061% | 0.928%
| 纵筋 | min=0.01(Ac) | 6 C 25+18 C 22 实配As= 9787.63 ≥As,min=9600 （mm²） | [5 empty] | 6 C 25+18 C 22 实配As= 9787.63 ≥As,min=9600 （mm²）
|  | ρ= | 0.0122 ≥ ρmin= 0.0120 | [5 empty] | 0.0122 ≥ ρmin= 0.0120
hc2 | 设计 条件 | 轴压比 | 0.3＜μn≤0.4 | [5 empty] | μ n＞0.4
|  | 砼等级 | C60 | C55 | C50 | C45 | C40 | C35 | C60 | C55 | C50 | C45 | C40 | C35
180 | 箍筋(阴影区) | ①箍筋 | C 8@130 | C 8@140 | C 8@150 | C 8@150 | C 8@150 | C 8@150 | C 10@120 | C 10@80 | C 10@130 | C 8@145 | C 8@100 | C 8@130
|  | ②拉筋 | 1 C 8@100 | 1 C 8@85 | 1 C 8@90 | 1 C 8@100 | 1 C 8@100 | 1 C 8@100 | 1 C 8@95 | 1 C 10@80 | 1 C 10@85 | 1 C 10@95 | 1 C 8@90 | 1 C 8@100
|  | ρ v(%) | 0.937% | 0.870% | 0.812% | 0.812% | 0.812% | 0.812% | 1.567% | 1.447% | 1.297% | 1.219% | 1.108% | 0.937%
|  | ρ min=λ vfc/fy | 0.917% | 0.843% | 0.770% | 0.703% | 0.637% | 1.528% | 1.406% | 1.283% | 1.172% | 1.061% | 0.928% | 0.928%
| 纵筋 | min=0.01(Ac) | 6 C 16 C 实配As= 1206.37 ≥As,min=720 | [5 empty] | 6 C 16 C 实配As= 1206.37 ≥As,min=720
|  | ρ= | 0.0168 ≥ ρmin= 0.0100 | [5 empty] | 0.0168 ≥ ρmin= 0.0100
hc2 | 设计 条件 | 轴压比 | 0.3＜μn≤0.4 | [5 empty] | μ n＞0.4
|  | 砼等级 | C60 | C55 | C50 | C45 | C40 | C35 | C60 | C55 | C50 | C45 | C40 | C35
200 | 箍筋(阴影区) | ①箍筋 | C 8@120 | C 8@130 | C 8@140 | C 8@150 | C 8@150 | C 8@150 | C 10@110 | C 10@120 | C 10@130 | C 10@145 | C 10@105 | C 10@120
|  | ②拉筋 | 1 C 8@130 | 1 C 8@140 | 1 C 8@150 | 1 C 8@150 | 1 C 8@150 | 1 C 8@150 | 1 C 8@120 | 1 C 8@130 | 1 C 8@145 | 1 C 8@100 | 1 C 8@110 | 1 C 8@130
|  | ρ v(%) | 0.930% | 0.858% | 0.797% | 0.744% | 0.744% | 0.744% | 1.554% | 1.424% | 1.315% | 1.179% | 1.063% | 0.930%
|  | ρ min=λ vfc/fy | 0.917% | 0.843% | 0.770% | 0.703% | 0.637% | 1.528% | 1.406% | 1.283% | 1.172% | 1.061% | 0.928% | 0.928%
| 纵筋 | min=0.01(Ac) | 6 C 16 C 实配As= 1206.37 ≥As,min=800 | [5 empty] | 6 C 16 C 实配As= 1206.37 ≥As,min=800
|  | ρ= | 0.0151 ≥ ρmin= 0.0100 | [5 empty] | 0.0151 ≥ ρmin= 0.0100
hc2 | 设计 条件 | 轴压比 | 0.3＜μn≤0.4 | [5 empty] | μ n＞0.4
|  | 砼等级 | C60 | C55 | C50 | C45 | C40 | C35 | C60 | C55 | C50 | C45 | C40 | C35
250 | 箍筋(阴影区) | ①箍筋 | C 8@100 | C 8@110 | C 8@120 | C 8@130 | C 8@145 | C 8@150 | C 12@130 | C 12@145 | C 10@110 | C 10@120 | C 10@130 | C 10@150
|  | ②拉筋 | 1 C 8@100 | 1 C 8@110 | 1 C 8@120 | 1 C 8@130 | 1 C 8@145 | 1 C 8@150 | 1 C 8@130 | 1 C 8@145 | 1 C 8@110 | 1 C 8@120 | 1 C 8@130 | 1 C 8@150
|  | ρ v(%) | 0.947% | 0.861% | 0.789% | 0.728% | 0.653% | 0.631% | 1.571% | 1.408% | 1.300% | 1.192% | 1.100% | 0.953%
|  | ρ min=λ vfc/fy | 0.917% | 0.843% | 0.770% | 0.703% | 0.637% | 1.528% | 1.406% | 1.283% | 1.172% | 1.061% | 0.928% | 0.928%
| 纵筋 | min=0.01(Ac) | 6 C 16 实配As= 1206.37 ≥As,min=1000 | [5 empty] | 6 C 16 实配As= 1206.37 ≥As,min=1000
|  | ρ= | 0.0101 ≥ ρmin= 0.0100 | [5 empty] | 0.0101 ≥ ρmin= 0.0100
hc2 | 设计 条件 | 轴压比 | 0.3＜μn≤0.4 | [5 empty] | μ n＞0.4
|  | 砼等级 | C60 | C55 | C50 | C45 | C40 | C35 | C60 | C55 | C50 | C45 | C40 | C35
300 | 箍筋(阴影区) | ①箍筋 | C 8@105 | C 8@115 | C 8@125 | C 8@140 | C 8@150 | C 8@150 | C 10@100 | C 10@110 | C 10@120 | C 10@135 | C 10@150 | C 8@105
②拉筋
③拉筋
④拉筋
|  | ρ v(%) | 0.945% | 0.862% | 0.793% | 0.708% | 0.661% | 0.661% | 1.594% | 1.449% | 1.328% | 1.180% | 1.062% | 0.945%
|  | ρ min=λ vfc/fy | 0.917% | 0.917% | 0.843% | 0.770% | 0.637% | 0.557% | 1.528% | 1.406% | 1.283% | 1.172% | 1.061% | 0.928%
| 纵筋 | min=0.01(Ac) | 6 C 16+6 C 14 实配As= 2130.00 ≥As,min=1500 （mm²） | [5 empty] | 6 C 16+6 C 14 实配As= 2130.00 ≥As,min=1500 （mm²）
|  | ρ= | 0.0142 ≥ ρmin= 0.0100 | [5 empty] | 0.0142 ≥ ρmin= 0.0100
hc2 | 设计 条件 | 轴压比 | 0.3＜μn≤0.4 | [5 empty] | μ n＞0.4
|  | 砼等级 | C60 | C55 | C50 | C45 | C40 | C35 | C60 | C55 | C50 | C45 | C40 | C35
400 | 箍筋(阴影区) | ①箍筋 | C 8@110 | C 8@120 | C 8@130 | C 8@140 | C 8@150 | C 8@150 | C 10@100 | C 10@110 | C 10@120 | C 10@130 | C 10@150 | C 10@105
②拉筋
|  | ③拉筋 | 1 C 8@110 | 1 C 8@120 | 1 C 8@130 | 1 C 8@140 | 1 C 8@150 | 1 C 8@150 | 1 C 8@100 | 1 C 8@110 | 1 C 8@120 | 1 C 8@135 | 1 C 8@150 | 1 C 8@105
④拉筋
|  | ρ v(%) | 0.923% | 0.846% | 0.781% | 0.725% | 0.677% | 0.677% | 1.592% | 1.448% | 1.327% | 1.179% | 1.062% | 0.967%
|  | ρ min=λ vfc/fy | 0.917% | 0.917% | 0.843% | 0.770% | 0.637% | 0.557% | 1.528% | 1.406% | 1.283% | 1.172% | 1.061% | 0.928%
| 纵筋 | min=0.01(Ac) | 6 C 16+6 C 14 实配As= 2130.00 ≥As,min=1700 （mm²） | [5 empty] | 6 C 16+6 C 14 实配As= 2130.00 ≥As,min=1700 （mm²）
|  | ρ= | 0.0125 ≥ ρmin= 0.0100 | [5 empty] | 0.0125 ≥ ρmin= 0.0100
hc2 | 设计 条件 | 轴压比 | 0.3＜μn≤0.4 | [5 empty] | μ n＞0.4
|  | 砼等级 | C60 | C55 | C50 | C45 | C40 | C35 | C60 | C55 | C50 | C45 | C40 | C35
500 | 箍筋(阴影区) | ①箍筋 | C 8@105 | C 8@115 | C 8@125 | C 8@135 | C 8@150 | C 8@150 | C 10@100 | C 10@110 | C 10@115 | C 10@130 | C 10@140 | C 8@105
②拉筋
|  | ③拉筋 | 1 C 8@105 | 1 C 8@115 | 1 C 8@125 | 1 C 8@135 | 1 C 8@150 | 1 C 8@150 | 1 C 8@100 | 1 C 8@110 | 1 C 8@115 | 1 C 8@130 | 1 C 8@140 | 1 C 8@105
④拉筋
|  | ρ v(%) | 0.929% | 0.848% | 0.780% | 0.722% | 0.650% | 0.650% | 1.531% | 1.458% | 1.331% | 1.178% | 1.094% | 0.929%
|  | ρ min=λ vfc/fy | 0.917% | 0.917% | 0.843% | 0.770% | 0.637% | 0.557% | 1.528% | 1.406% | 1.283% | 1.172% | 1.061% | 0.928%
| 纵筋 | min=0.01(Ac) | 6 C 16+6 C 14 实配As= 2130.00 ≥As,min=1900 （mm²） | [5 empty] | 6 C 16+6 C 14 实配As= 2130.00 ≥As,min=1900 （mm²）
|  | ρ= | 0.0112 ≥ ρmin= 0.0100 | [5 empty] | 0.0112 ≥ ρmin= 0.0100
hc2 | 设计 条件 | 轴压比 | 0.3＜μn≤0.4 | [5 empty] | μ n＞0.4
|  | 砼等级 | C60 | C55 | C50 | C45 | C40 | C35 | C60 | C55 | C50 | C45 | C40 | C35
600 | 箍筋(阴影区) | ①箍筋 | C 8@105 | C 8@115 | C 8@125 | C 8@135 | C 8@150 | C 8@150 | C 10@100 | C 10@110 | C 10@115 | C 10@130 | C 10@140 | C 8@105
②拉筋
|  | ③拉筋 | 1 C 8@105 | 1 C 8@115 | 1 C 8@125 | 1 C 8@135 | 1 C 8@150 | 1 C 8@150 | 1 C 8@100 | 1 C 8@110 | 1 C 8@115 | 1 C 8@130 | 1 C 8@140 | 1 C 8@105
④拉筋
|  | ρ v(%) | 0.948% | 0.848% | 0.780% | 0.722% | 0.650% | 0.650% | 1.531% | 1.458% | 1.331% | 1.178% | 1.094% | 0.929%
|  | ρ min=λ vfc/fy | 0.917% | 0.917% | 0.843% | 0.770% | 0.637% | 0.557% | 1.528% | 1.406% | 1.283% | 1.172% | 1.061% | 0.928%
| 纵筋 | min=0.01(Ac) | 6 C 16+8 C 14 实配As= 2437.88 ≥As,min=2100 （mm²） | [5 empty] | 6 C 16+8 C 14 实配As= 2437.88 ≥As,min=2100 （mm²）
|  | ρ= | 0.0116 ≥ ρmin= 0.0100 | [5 empty] | 0.0116 ≥ ρmin= 0.0100
hc2 | 设计 条件 | 轴压比 | 0.3＜μn≤0.4 | [5 empty] | μ n＞0.4
|  | 砼等级 | C60 | C55 | C50 | C45 | C40 | C35 | C60 | C55 | C50 | C45 | C40 | C35
300 | 箍筋(阴影区) | ①箍筋 | C 8@100 | C 8@110 | C 8@120 | C 8@130 | C 8@145 | C 8@150 | C 12@145 | C 10@110 | C 10@115 | C 10@125 | C 10@140 | C 8@100
②拉筋
③拉筋
④拉筋
|  | ρ v(%) | 0.940% | 0.855% | 0.784% | 0.723% | 0.648% | 0.627% | 1.538% | 1.436% | 1.311% | 1.206% | 1.077% | 0.940%
|  | ρ min=λ vfc/fy | 0.917% | 0.917% | 0.843% | 0.770% | 0.637% | 0.557% | 1.528% | 1.406% | 1.283% | 1.172% | 1.061% | 0.928%
| 纵筋 | min=0.01(Ac) | 6 C 16+6 C 14 实配As= 2130.00 ≥As,min=1600 （mm²） | [5 empty] | 6 C 16+6 C 14 实配As= 2130.00 ≥As,min=1600 （mm²）
|  | ρ= | 0.0133 ≥ ρmin= 0.0100 | [5 empty] | 0.0133 ≥ ρmin= 0.0100
hc2 | 设计 条件 | 轴压比 | 0.3＜μn≤0.4 | [5 empty] | μ n＞0.4
|  | 砼等级 | C60 | C55 | C50 | C45 | C40 | C35 | C60 | C55 | C50 | C45 | C40 | C35
400 | 箍筋(阴影区) | ①箍筋 | C 8@105 | C 8@110 | C 8@125 | C 8@135 | C 8@150 | C 8@150 | C 12@140 | C 12@150 | C 10@115 | C 10@125 | C 10@140 | C 8@100
②拉筋
|  | ③拉筋 | 1 C 8@110 | 1 C 8@120 | 1 C 8@105 | 1 C 8@110 | 1 C 8@125 | 1 C 8@150 | 1 C 8@140 | 1 C 8@150 | 1 C 8@115 | 1 C 8@125 | 1 C 8@140 | 1 C 8@100
④拉筋
|  | ρ v(%) | 0.922% | 0.880% | 0.775% | 0.717% | 0.646% | 0.646% | 1.582% | 1.476% | 1.319% | 1.213% | 1.083% | 0.968%
|  | ρ min=λ vfc/fy | 0.917% | 0.917% | 0.843% | 0.770% | 0.637% | 0.557% | 1.528% | 1.406% | 1.283% | 1.172% | 1.061% | 0.928%
| 纵筋 | min=0.01(Ac) | 6 C 16+6 C 14 实配As= 2130.00 ≥As,min=1800 （mm²） | [5 empty] | 6 C 16+6 C 14 实配As= 2130.00 ≥As,min=1800 （mm²）
|  | ρ= | 0.0118 ≥ ρmin= 0.0100 | [5 empty] | 0.0118 ≥ ρmin= 0.0100
hc2 | 设计 条件 | 轴压比 | 0.3＜μn≤0.4 | [5 empty] | μ n＞0.4
|  | 砼等级 | C60 | C55 | C50 | C45 | C40 | C35 | C60 | C55 | C50 | C45 | C40 | C35
500 | 箍筋(阴影区) | ①箍筋 | C 8@100 | C 8@110 | C 8@120 | C 8@130 | C 8@145 | C 8@150 | C 12@140 | C 10@100 | C 10@110 | C 10@125 | C 10@135 | C 8@100
②拉筋
|  | ③拉筋 | 1 C 8@100 | 1 C 8@110 | 1 C 8@120 | 1 C 8@130 | 1 C 8@145 | 1 C 8@150 | 1 C 8@140 | 1 C 8@110 | 1 C 8@115 | 1 C 8@125 | 1 C 8@135 | 1 C 8@100
④拉筋
|  | ρ v(%) | 0.935% | 0.850% | 0.780% | 0.720% | 0.645% | 0.624% | 1.531% | 1.467Q% | 1.334% | 1.174% | 1.087% | 0.935%
|  | ρ min=λ vfc/fy | 0.917% | 0.917% | 0.843% | 0.770% | 0.637% | 0.557% | 1.528% | 1.406% | 1.283% | 1.172% | 1.061% | 0.928%
| 纵筋 | min=0.01(Ac) | 6 C 16+6 C 14 实配As= 2130.00 ≥As,min=2000 （mm²） | [5 empty] | 6 C 16+6 C 14 实配As= 2130.00 ≥As,min=2000 （mm²）
|  | ρ= | 0.0106 ≥ ρmin= 0.0100 | [5 empty] | 0.0106 ≥ ρmin= 0.0100
hc2 | 设计 条件 | 轴压比 | 0.3＜μn≤0.4 | [5 empty] | μ n＞0.4
|  | 砼等级 | C60 | C55 | C50 | C45 | C40 | C35 | C60 | C55 | C50 | C45 | C40 | C35
600 | 箍筋(阴影区) | ①箍筋 | C 10@105 | C 8@110 | C 8@120 | C 8@135 | C 8@145 | C 8@150 | C 12@140 | C 12@150 | C 10@115 | C 10@125 | C 10@135 | C 8@100
②拉筋
|  | ③拉筋 | 2 C 8@150 | 2 C 8@110 | 2 C 8@120 | 2 C 8@135 | 2 C 8@145 | 2 C 8@150 | 2 C 8@140 | 2 C 8@150 | 2 C 8@115 | 2 C 8@125 | 2 C 8@135 | 2 C 8@100
④拉筋
|  | ρ v(%) | 0.986% | 0.843% | 0.799% | 0.710% | 0.639% | 0.639% | 1.528% | 1.426% | 1.286% | 1.183% | 1.095% | 0.959%
|  | ρ min=λ vfc/fy | 0.917% | 0.917% | 0.843% | 0.770% | 0.637% | 0.557% | 1.528% | 1.406% | 1.283% | 1.172% | 1.061% | 0.928%
| 纵筋 | min=0.01(Ac) | 6 C 16+6 C 14 实配As= 2130.00 ≥As,min=2125 （mm²） | [5 empty] | 6 C 16+6 C 14 实配As= 2130.00 ≥As,min=2125 （mm²）
|  | ρ= | 0.0100 ≥ ρmin= 0.0100 | [5 empty] | 0.0100 ≥ ρmin= 0.0100
hc2 | 设计 条件 | 轴压比 | 0.3＜μn≤0.4 | [5 empty] | μ n＞0.4
|  | 砼等级 | C60 | C55 | C50 | C45 | C40 | C35 | C60 | C55 | C50 | C45 | C40 | C35
300 | 箍筋(阴影区) | ①箍筋 | C 10@130 | C 10@140 | C 10@150 | C 10@110 | C 10@120 | C 10@140 | C 12@115 | C 12@125 | C 12@135 | C 12@150 | C 10@110 | C 10@130
②拉筋
③拉筋
④拉筋
|  | ρ v(%) | 0.929% | 0.863% | 0.805% | 0.722% | 0.659% | 0.561% | 1.543% | 1.420% | 1.315% | 1.183% | 1.098% | 0.929%
|  | ρ min=λ vfc/fy | 0.917% | 0.917% | 0.843% | 0.770% | 0.637% | 0.557% | 1.528% | 1.406% | 1.283% | 1.172% | 1.061% | 0.928%
| 纵筋 | min=0.01(Ac) | 6 C 16+6 C 14 实配As= 2130.00 ≥As,min=1600 （mm²） | [5 empty] | 6 C 16+6 C 14 实配As= 2130.00 ≥As,min=1600 （mm²）
|  | ρ= | 0.0133 ≥ ρmin= 0.0100 | [5 empty] | 0.0133 ≥ ρmin= 0.0100
hc2 | 设计 条件 | 轴压比 | 0.3＜μn≤0.4 | [5 empty] | μ n＞0.4
|  | 砼等级 | C60 | C55 | C50 | C45 | C40 | C35 | C60 | C55 | C50 | C45 | C40 | C35
400 | 箍筋(阴影区) | ①箍筋 | C 8@105 | C 8@110 | C 8@125 | C 8@135 | C 8@150 | C 8@150 | C 12@140 | C 12@150 | C 10@115 | C 10@125 | C 10@140 | C 8@100
②拉筋
|  | ③拉筋 | 1 C 8@130 | 1 C 8@140 | 1 C 8@150 | 1 C 8@110 | 1 C 8@120 | 1 C 8@140 | 1 C 8@115 | 1 C 8@125 | 1 C 8@135 | 1 C 8@150 | 1 C 8@110 | 1 C 8@130
④拉筋
|  | ρ v(%) | 0.938% | 0.871% | 0.813% | 0.715% | 0.655% | 0.561% | 1.535% | 1.412% | 1.307% | 1.177% | 1.108% | 0.938%
|  | ρ min=λ vfc/fy | 0.917% | 0.917% | 0.843% | 0.770% | 0.637% | 0.557% | 1.528% | 1.406% | 1.283% | 1.172% | 1.061% | 0.928%
| 纵筋 | min=0.01(Ac) | 12 C 16 实配As= 2412.74 ≥As,min=2375 （mm²） | [5 empty] | 12 C 16 实配As= 2412.74 ≥As,min=2375 （mm²）
|  | ρ= | 0.0102 ≥ ρmin= 0.0100 | [5 empty] | 0.0102 ≥ ρmin= 0.0100
hc2 | 设计 条件 | 轴压比 | 0.3＜μn≤0.4 | [5 empty] | μ n＞0.4
|  | 砼等级 | C60 | C55 | C50 | C45 | C40 | C35 | C60 | C55 | C50 | C45 | C40 | C35
500 | 箍筋(阴影区) | ①箍筋 | C 10@125 | C 10@135 | C 10@150 | C 8@105 | C 8@115 | C 8@135 | C 12@110 | C 12@120 | C 12@130 | C 12@145 | C 10@110 | C 10@125
②拉筋
|  | ③拉筋 | 1 C 8@125 | 1 C 8@135 | 1 C 8@150 | 1 C 8@105 | 1 C 8@115 | 1 C 8@135 | 1 C 8@110 | 1 C 8@120 | 1 C 8@130 | 1 C 8@145 | 1 C 8@110 | 1 C 8@125
④拉筋
|  | ρ v(%) | 0.941% | 0.871% | 0.784% | 0.721% | 0.658% | 0.561% | 1.549% | 1.420% | 1.310% | 1.175% | 1.069% | 0.941%
|  | ρ min=λ vfc/fy | 0.917% | 0.917% | 0.843% | 0.770% | 0.637% | 0.557% | 1.528% | 1.406% | 1.283% | 1.172% | 1.061% | 0.928%
| 纵筋 | min=0.01(Ac) | 4 C 18+8 C 16 实配As= 2626.37 ≥As,min=2625 （mm²） | [5 empty] | 4 C 18+8 C 16 实配As= 2626.37 ≥As,min=2625 （mm²）
|  | ρ= | 0.0100 ≥ ρmin= 0.0100 | [5 empty] | 0.0100 ≥ ρmin= 0.0100
hc2 | 设计 条件 | 轴压比 | 0.3＜μn≤0.4 | [5 empty] | μ n＞0.4
|  | 砼等级 | C60 | C55 | C50 | C45 | C40 | C35 | C60 | C55 | C50 | C45 | C40 | C35
600 | 箍筋(阴影区) | ①箍筋 | C 10@125 | C 10@140 | C 10@150 | C 8@110 | C 8@125 | C 8@140 | C 12@110 | C 12@120 | C 12@130 | C 12@145 | C 10@110 | C 10@125
②拉筋
|  | ③拉筋 | 2 C 8@125 | 2 C 8@140 | 2 C 8@150 | 2 C 8@110 | 2 C 8@125 | 2 C 8@140 | 2 C 10@110 | 2 C 8@120 | 2 C 8@130 | 2 C 8@145 | 2 C 8@110 | 2 C 8@125
④拉筋
|  | ρ v(%) | 0.951% | 0.843% | 0.792% | 0.709% | 0.650% | 0.557% | 1.597% | 1.464% | 1.309% | 1.174% | 1.080% | 0.951%
|  | ρ min=λ vfc/fy | 0.917% | 0.917% | 0.843% | 0.770% | 0.637% | 0.557% | 1.528% | 1.406% | 1.283% | 1.172% | 1.061% | 0.928%
| 纵筋 | min=0.01(Ac) | 4 C 18+10 C 16 实配As= 3028.50 ≥As,min=2875 （mm²） | [5 empty] | 4 C 18+10 C 16 实配As= 3028.50 ≥As,min=2875 （mm²）
|  | ρ= | 0.0105 ≥ ρmin= 0.0100 | [5 empty] | 0.0105 ≥ ρmin= 0.0100
hc2 | 设计 条件 | 轴压比 | 0.3＜μn≤0.4 | [5 empty] | μ n＞0.4
|  | 砼等级 | C60 | C55 | C50 | C45 | C40 | C35 | C60 | C55 | C50 | C45 | C40 | C35
300 | 箍筋(阴影区) | ①箍筋 | C 10@110 | C 10@120 | C 10@130 | C 10@145 | C 8@100 | C 8@115 | C 12@95 | C 12@105 | C 12@115 | C 12@125 | C 12@140 | C 10@105
②拉筋
③拉筋
④拉筋
|  | ρ v(%) | 0.927% | 0.850% | 0.785% | 0.704% | 0.642% | 0.559% | 1.572% | 1.420% | 1.302% | 1.198% | 1.069% | 0.956%
|  | ρ min=λ vfc/fy | 0.917% | 0.917% | 0.843% | 0.770% | 0.637% | 0.557% | 1.528% | 1.406% | 1.283% | 1.172% | 1.061% | 0.928%
| 纵筋 | min=0.01(Ac) | 6 C 16+6 C 14 实配As= 2745.75 ≥As,min=2700 （mm²） | [5 empty] | 6 C 16+6 C 14 实配As= 2745.75 ≥As,min=2700 （mm²）
|  | ρ= | 0.0102 ≥ ρmin= 0.0100 | [5 empty] | 0.0102 ≥ ρmin= 0.0100
hc2 | 设计 条件 | 轴压比 | 0.3＜μn≤0.4 | [5 empty] | μ n＞0.4
|  | 砼等级 | C60 | C55 | C50 | C45 | C40 | C35 | C60 | C55 | C50 | C45 | C40 | C35
400 | 箍筋(阴影区) | ①箍筋 | C 10@110 | C 10@120 | C 10@130 | C 10@145 | C 10@105 | C 10@120 | C 12@100 | C 12@105 | C 10@115 | C 10@125 | C 10@140 | C 10@110
②拉筋
|  | ③拉筋 | 1 C 8@110 | 1 C 8@120 | 1 C 8@130 | 1 C 8@145 | 1 C 8@105 | 1 C 8@120 | 1 C 8@100 | 1 C 8@105 | 1 C 8@115 | 1 C 8@125 | 1 C 8@140 | 1 C 8@110
④拉筋
|  | ρ v(%) | 0.940% | 0.862% | 0.795% | 0.713% | 0.639% | 0.559% | 1.558% | 1.447% | 1.294% | 1.191% | 1.063% | 0.940%
|  | ρ min=λ vfc/fy | 0.917% | 0.917% | 0.843% | 0.770% | 0.637% | 0.557% | 1.528% | 1.406% | 1.283% | 1.172% | 1.061% | 0.928%
| 纵筋 | min=0.01(Ac) | 12 C 16+4 C 14 实配As= 3028.50 ≥As,min=3000 （mm²） | [5 empty] | 12 C 16+4 C 14 实配As= 3028.50 ≥As,min=3000 （mm²）
|  | ρ= | 0.0101 ≥ ρmin= 0.0100 | [5 empty] | 0.0101 ≥ ρmin= 0.0100
hc2 | 设计 条件 | 轴压比 | 0.3＜μn≤0.4 | [5 empty] | μ n＞0.4
|  | 砼等级 | C60 | C55 | C50 | C45 | C40 | C35 | C60 | C55 | C50 | C45 | C40 | C35
500 | 箍筋(阴影区) | ①箍筋 | C 10@105 | C 10@115 | C 10@130 | C 8@140 | C 8@150 | C 8@115 | C 12@95 | C 12@105 | C 12@115 | C 12@125 | C 10@140 | C 10@150
②拉筋
|  | ③拉筋 | 1 C 8@105 | 1 C 8@115 | 1 C 8@130 | 1 C 8@140 | 1 C 8@150 | 1 C 8@115 | 1 C 12@95 | 1 C 12@105 | 1 C 12@115 | 1 C 12@125 | 1 C 12@140 | 1 C 12@150
④拉筋
|  | ρ v(%) | 0.948% | 0.865% | 0.796% | 0.711% | 0.664% | 0.561% | 1.576% | 1.426% | 1.302% | 1.198% | 1.069% | 0.956%
|  | ρ min=λ vfc/fy | 0.917% | 0.917% | 0.843% | 0.770% | 0.637% | 0.557% | 1.528% | 1.406% | 1.283% | 1.172% | 1.061% | 0.928%
| 纵筋 | min=0.01(Ac) | 4 C 18+12 C 16 实配As= 3430.62 ≥As,min=3300 （mm²） | [5 empty] | 4 C 18+12 C 16 实配As= 3430.62 ≥As,min=3300 （mm²）
|  | ρ= | 0.0104 ≥ ρmin= 0.0100 | [5 empty] | 0.0104 ≥ ρmin= 0.0100
hc2 | 设计 条件 | 轴压比 | 0.3＜μn≤0.4 | [5 empty] | μ n＞0.4
|  | 砼等级 | C60 | C55 | C50 | C45 | C40 | C35 | C60 | C55 | C50 | C45 | C40 | C35
600 | 箍筋(阴影区) | ①箍筋 | C 10@110 | C 10@115 | C 10@130 | C 10@140 | C 8@100 | C 8@120 | C 12@100 | C 12@110 | C 12@120 | C 12@130 | C 12@145 | C 10@110
②拉筋
|  | ③拉筋 | 2 C 8@110 | 2 C 8@115 | 2 C 8@130 | 2 C 8@140 | 2 C 8@100 | 2 C 8@120 | 2 C 10@100 | 2 C 8@110 | 2 C 8@120 | 2 C 8@130 | 2 C 8@145 | 2 C 8@110
④拉筋
|  | ρ v(%) | 0.917% | 0.877% | 0.776% | 0.721% | 0.668% | 0.557% | 1.550% | 1.409% | 1.292% | 1.192% | 1.069% | 0.964%
|  | ρ min=λ vfc/fy | 0.917% | 0.917% | 0.843% | 0.770% | 0.637% | 0.557% | 1.528% | 1.406% | 1.283% | 1.172% | 1.061% | 0.928%
| 纵筋 | min=0.01(Ac) | 18 C 16 实配As= 3619.11 ≥As,min=3600 （mm²） | [5 empty] | 18 C 16 实配As= 3619.11 ≥As,min=3600 （mm²）
|  | ρ= | 0.0101 ≥ ρmin= 0.0100 | [5 empty] | 0.0101 ≥ ρmin= 0.0100 | [5 empty] | 66-实习
hc2 | 设计条件 | 轴压比 | 0.3＜μn≤0.4 | [5 empty] | μn＞0.4
|  | 砼等级 | C60 | C55 | C50 | C45 | C40 | C35 | C60 | C55 | C50 | C45 | C40 | C35
350 | 箍筋 （阴影 区） | ①箍筋 | 10@125 | 10@135 | 10@150 | 8@120 | 8@135 | 8@150 | 12@130 | 12@140 | 12@150 | 12@150 | 10@125 | 10@145
|  | ②拉筋 | 18@125 | 18@135 | 18@150 | 18@120 | 18@135 | 18@150 | 112@130 | 112@140 | 112@150 | 110@150 | 110@125 | 110@145
|  | ③拉筋 | 18@125 | 18@135 | 18@150 | 18@120 | 18@135 | 18@150 | 112@130 | 112@140 | 112@150 | 110@150 | 110@125 | 110@145
|  | ④拉筋 | 18@125 | 18@135 | 18@150 | 18@120 | 18@135 | 18@150 | 112@130 | 112@140 | 112@150 | 110@150 | 110@125 | 110@145
|  | ρv(%) | 0.943% | 0. 873% | 0 .786% | 0.716% | 0.637% | 0 .573% | 1.529% | 1 . 419% | 1.325% | 1.174% | 1 . 089% | 0.939%
|  | ρmin=λvfc/fy | 0.917% | 0.843% | 0.77% | 0.703% | 0.637% | 0.557% | 1.528% | 1.406% | 1.283% | 1.172% | 1.061% | 0.928%
| 纵筋 | min=0.01(Ac) | 1018+616 | 实配As= | 3751.06 | ≥As,min= | 3675 | (mm2) | 1018+616 | 实配As= | 3751.06 | ≥As,min= | 3675 | (mm2)
|  | ρ= | 0.0102≥ρmin= 0.01 | [5 empty] | 0.0102≥ρmin= 0.01
hc2 | 设计条件 | 轴压比 | 0.3＜μn≤0.4 | [5 empty] | μn＞0.4
|  | 砼等级 | C60 | C55 | C50 | C45 | C40 | C35 | C60 | C55 | C50 | C45 | C40 | C35
450 | 箍筋 （阴影 区） | ①箍筋 | 10@120 | 10@130 | 10@145 | 8@115 | 8@125 | 8@145 | 12@125 | 12@135 | 12@145 | 12@140 | 10@120 | 10@140
|  | ②拉筋 | 18@120 | 18@130 | 18@145 | 18@115 | 18@125 | 18@145 | 112@125 | 112@135 | 112@145 | 110@140 | 110@120 | 110@140
|  | ③拉筋 | 18@120 | 18@130 | 18@145 | 18@115 | 18@125 | 18@145 | 112@125 | 112@135 | 112@145 | 110@140 | 110@120 | 110@140
|  | ④拉筋 | 18@120 | 18@130 | 18@145 | 18@115 | 18@125 | 18@145 | 112@125 | 112@135 | 112@145 | 110@140 | 110@120 | 110@140
|  | ρv(%) | 0.945% | 0. 872% | 0 .782% | 0.719% | 0.661% | 0.57% | 1.528% | 1. 415% | 1 .318% | 1.21% | 1.091% | 0.935%
|  | ρmin=λvfc/fy | 0.917% | 0.843% | 0.77% | 0.703% | 0.637% | 0.557% | 1.528% | 1.406% | 1.283% | 1.172% | 1.061% | 0.928%
| 纵筋 | min=0.01(Ac) | 1618 | 实配As= | 4071.5 | ≥As,min= | 4025 | (mm2) | 1618 | 实配As= | 4071.5 | ≥As,min= | 4025 | (mm2)
|  | ρ= | 0.0101≥ρmin= 0.01 | [5 empty] | 0.0101≥ρmin= 0.01
hc2 | 设计条件 | 轴压比 | 0.3＜μn≤0.4 | [5 empty] | μn＞0.4
|  | 砼等级 | C60 | C55 | C50 | C45 | C40 | C35 | C60 | C55 | C50 | C45 | C40 | C35
550 | 箍筋 （阴影 区） | ①箍筋 | 10@120 | 10@135 | 10@145 | 8@115 | 8@130 | 8@150 | 12@125 | 12@135 | 12@150 | 10@110 | 10@125 | 10@140
|  | ②拉筋 | 18@120 | 18@135 | 18@145 | 18@115 | 18@130 | 18@150 | 112@125 | 112@135 | 112@150 | 110@110 | 110@125 | 110@140
|  | ③拉筋 | 28@120 | 28@135 | 28@145 | 28@115 | 28@130 | 28@150 | 212@125 | 212@135 | 212@150 | 210@110 | 210@125 | 210@140
|  | ④拉筋 | 18@120 | 18@135 | 18@145 | 18@115 | 18@130 | 18@150 | 112@125 | 112@135 | 112@150 | 110@110 | 110@125 | 110@140
|  | ρ v(%) | 0.95% | 0. 845% | 0 .787% | 0.732% | 0.648% | 0.561% | 1.556% | 1. 441% | 1 .297% | 1.212% | 1.066% | 0.952%
|  | ρmin=λvfc/fy | 0.917% | 0.843% | 0.77% | 0.703% | 0.637% | 0.557% | 1.528% | 1.406% | 1.283% | 1.172% | 1.061% | 0.928%
| 纵筋 | min=0.01(Ac) | 1818 | 实配As= | 4580.44 | ≥As,min= | 4375 | (mm2) | 1818 | 实配As= | 4580.44 | ≥As,min= | 4375 | (mm2)
|  | ρ = | 0.0105≥ρ min= 0.01 | [5 empty] | 0.0105≥ρ min= 0.01 | [5 empty] | 67
hc2 | 设计条件 | 轴压比 | 0.3＜μn≤0.4 | [5 empty] | μn＞0.4
|  | 砼等级 | C60 | C55 | C50 | C45 | C40 | C35 | C60 | C55 | C50 | C45 | C40 | C35
400 | 箍筋 （阴影 区） | ①箍筋 | 10@110 | 10@120 | 10@130 | 10@140 | 8@115 | 8@130 | 12@110 | 12@120 | 12@130 | 12@145 | 12@140 | 10@125
|  | ②拉筋 | 18@110 | 18@120 | 18@130 | 18@140 | 18@115 | 18@130 | 112@110 | 112@120 | 112@130 | 112@145 | 110@140 | 110@125
|  | ③拉筋 | 18@110 | 18@120 | 18@130 | 18@140 | 18@115 | 18@130 | 112@110 | 112@120 | 112@130 | 112@145 | 110@140 | 110@125
|  | ④拉筋 | 18@110 | 18@120 | 18@130 | 18@140 | 18@115 | 18@130 | 112@110 | 112@120 | 112@130 | 112@145 | 110@140 | 110@125
|  | ρv(%) | 0.921% | 0 .845% | 0.78% | 0. 724% | 0.644% | 0.57% | 1 .551% | 1.421% | 1 .312% | 1.176% | 1. 079% | 0.937%
|  | ρmin=λvfc/fy | 0.917% | 0.843% | 0.77% | 0.703% | 0.637% | 0.557% | 1.528% | 1.406% | 1.283% | 1.172% | 1.061% | 0.928%
| 纵筋 | min=0.01(Ac) | 1420+218 | 实配As= | 4907.17 | ≥As,min= | 4800 | (mm2) | 1420+218 | 实配As= | 4907.17 | ≥As,min= | 4800 | (mm2)
|  | ρ= | 0.0102≥ρmin= 0. 0100 | [5 empty] | 0 .0102 ≥ρmin= 0.01
hc2 | 设计条件 | 轴压比 | 0.3＜μn≤0.4 | [5 empty] | μn＞0.4
|  | 砼等级 | C60 | C55 | C50 | C45 | C40 | C35 | C60 | C55 | C50 | C45 | C40 | C35
500 | 箍筋 （阴影 区） | ①箍筋 | 10@105 | 10@115 | 10@125 | 10@135 | 10@150 | 8@125 | 12@105 | 12@115 | 12@125 | 12@140 | 12@135 | 10@120
|  | ②拉筋 | 18@105 | 18@115 | 18@125 | 18@135 | 18@150 | 18@125 | 112@105 | 112@115 | 112@125 | 112@140 | 110@135 | 110@120
|  | ③拉筋 | 18@105 | 18@115 | 18@125 | 18@135 | 18@150 | 18@125 | 112@105 | 112@115 | 112@125 | 112@140 | 110@135 | 110@120
|  | ④拉筋 | 18@105 | 18@115 | 18@125 | 18@135 | 18@150 | 18@125 | 112@105 | 112@115 | 112@125 | 112@140 | 110@135 | 110@120
|  | ρv(%) | 0.933% | 0 .852% | 0.784% | 0. 726% | 0.653% | 0.573% | 1 .569% | 1.433% | 1 .318% | 1.177% | 1. 082% | 0.942%
|  | ρmin=λvfc/fy | 0.917% | 0.843% | 0.77% | 0.703% | 0.637% | 0.557% | 1.528% | 1.406% | 1.283% | 1.172% | 1.061% | 0.928%
| 纵筋 | min=0.01(Ac) | 422+1220 | 实配As= | 5290.44 | ≥As,min= | 5200 | (mm2) | 422+1220 | 实配As= | 5290.44 | ≥As,min= | 5200 | (mm2)
|  | ρ= | 0.0102≥ρmin= 0. 0100 | [5 empty] | 0 .0102 ≥ρmin= 0.01 | [5 empty] | 68
hc2 | 设计条件 | 轴压比 | 0.3＜μn≤0.4 | [5 empty] | μn＞0.4
|  | 砼等级 | C60 | C55 | C50 | C45 | C40 | C35 | C60 | C55 | C50 | C45 | C40 | C35
780 | 箍筋 （阴影 区） | ①箍筋 | Z8@100 | Z8@110 | Z8@120 | Z8@130 | Z8@145 | Z8@150 | Z10@95 | Z10@105 | Z10@115 | Z10@125 | Z10@140 | Z8@100
②拉筋
③拉筋
④拉筋
|  | ρv(%) | 0.943% | 0.857% | 0.786% | 0.725% | 0.65% | 0.628% | 1.592% | 1.441% | 1.315% | 1.21% | 1.08% | 0.943%
|  | ρmin=λvfc/fy | 0.917% | 0.843% | 0.77% | 0.703% | 0.637% | 0.557% | 1.528% | 1.406% | 1.283% | 1.172% | 1.061% | 0.928%
| 纵筋 | min=0.01(Ac) | 6Z16+10Z14 实配As= 2745.75 ≥ As,min= 2100 (mm2) | [5 empty] | 6Z16+10Z14 实配As= 2745.75≥ As,min= 2100(mm2)
|  | ρ= | 0.0131 ≥ ρmin= 0. 0100 | [5 empty] | 0.0131 ≥ ρmin= 0. 0100
hc2 | 设计条件 | 轴压比 | 0.3＜μn≤0.4 | [5 empty] | μn＞0.4
|  | 砼等级 | C60 | C55 | C50 | C45 | C40 | C35 | C60 | C55 | C50 | C45 | C40 | C35
980 | 箍筋 （阴影 区） | ①箍筋 | Z8@105 | Z8@115 | Z8@125 | Z8@135 | Z8@150 | Z8@150 | Z10@100 | Z10@110 | Z10@120 | Z10@130 | Z10@145 | Z8@105
②拉筋
|  | ③拉筋 | 2Z8@105 | 2Z8@115 | 2Z8@125 | 2Z8@135 | 2Z8@150 | 2Z8@150 | 2Z10@100 | 2Z10@110 | 2Z10@120 | 2Z10@130 | 2Z10@145 | 2Z8@105
④拉筋
|  | ρv(%) | 0.936% | 0.855% | 0.786% | 0.728% | 0.655% | 0.655% | 1.575% | 1.432% | 1.313% | 1.212% | 1.086% | 0.936%
|  | ρmin=λvfc/fy | 0.917% | 0.843% | 0.77% | 0.703% | 0.637% | 0.557% | 1.528% | 1.406% | 1.283% | 1.172% | 1.061% | 0.928%
| 纵筋 | min=0.01(Ac) | 6Z16+10Z14 实配As= 2745.75 ≥ As,min= 2500 (mm2) | [5 empty] | 6Z16+10Z14 实配As= 2745.75 ≥ As,min= 2500 (mm2)
|  | ρ= | 0.0110 ≥ ρmin= 0. 0100 | [5 empty] | 0.0110 ≥ ρmin= 0. 0100
hc2 | 设计条件 | 轴压比 | 0.3＜μn≤0.4 | [5 empty] | μn＞0.4
|  | 砼等级 | C60 | C55 | C50 | C45 | C40 | C35 | C60 | C55 | C50 | C45 | C40 | C35
1180 | 箍筋 （阴影 区） | ①箍筋 | Z8@100 | Z8@110 | Z8@120 | Z8@130 | Z8@145 | Z8@150 | Z10@95 | Z10@100 | Z10@110 | Z10@120 | Z10@135 | Z10@150
②拉筋
|  | ③拉筋 | 2Z8@100 | 2Z8@110 | 2Z8@120 | 2Z8@130 | 2Z8@145 | 2Z8@150 | 2Z8@95 | 2Z8@100 | 2Z8@110 | 2Z8@120 | 2Z8@135 | 2Z8@150
④拉筋
|  | ρv(%) | 0.935% | 0.85% | 0.78% | 0.72% | 0.645% | 0.624% | 1.532% | 1.456% | 1.323% | 1.213% | 1.078% | 0.971%
|  | ρmin=λvfc/fy | 0.917% | 0.843% | 0.77% | 0.703% | 0.637% | 0.557% | 1.528% | 1.406% | 1.283% | 1.172% | 1.061% | 0.928%
| 纵筋 | min=0.01(Ac) | 10Z16+6Z14 实配As= 2934.25 ≥As,min= 2900 (mm2) | [5 empty] | 10Z16+6Z14 实配As= 2934.25 ≥As,min= 2900 (mm2)
|  | ρ= | 0.0101 ≥ ρmin= 0. 0100 | [5 empty] | 0.0101 ≥ ρmin= 0. 0100
hc2 | 设计条件 | 轴压比 | 0.3＜μn≤0.4 | [5 empty] | μn＞0.4
|  | 砼等级 | C60 | C55 | C50 | C45 | C40 | C35 | C60 | C55 | C50 | C45 | C40 | C35
1380 | 箍筋 （阴影 区） | ①箍筋 | Z8@105 | Z8@110 | Z8@125 | Z8@135 | Z8@150 | Z8@150 | Z10@100 | Z10@110 | Z10@120 | Z10@130 | Z10@145 | Z8@100
②拉筋
|  | ③拉筋 | 4Z8@105 | 4Z8@110 | 4Z8@125 | 4Z8@135 | 4Z8@150 | 4Z8@150 | 4Z10@100 | 4Z10@110 | 4Z10@120 | 4Z10@130 | 4Z10@145 | 4Z8@100
④拉筋
|  | ρv(%) | 0.92% | 0.878% | 0.773% | 0.716% | 0.644% | 0.644% | 1.548% | 1.407% | 1.29% | 1.191% | 1.067% | 0.966%
|  | ρmin=λvfc/fy | 0.917% | 0.843% | 0.77% | 0.703% | 0.637% | 0.557% | 1.528% | 1.406% | 1.283% | 1.172% | 1.061% | 0.928%
| 纵筋 | min=0.01(Ac) | 6Z16+14Z14 实配As=3361.50≥As,min=3300 (mm2) | [5 empty] | 6Z16+14Z14 实配As=3361.50≥As,min=3300 (mm2)
|  | ρ= | 0.0102 ≥ ρmin= 0.0100 | [5 empty] | 0.0102 ≥ ρmin= 0.0100 | [5 empty] | 69
hc2 | 设计条件 | 轴压比 | 0.3＜μn≤0.4 | [5 empty] | μn＞0.4
|  | 砼等级 | C60 | C55 | C50 | C45 | C40 | C35 | C60 | C55 | C50 | C45 | C40 | C35
800 | 箍筋 （阴影 区） | ①箍筋 | Z10@150 | Z8@105 | Z8@115 | Z8@125 | Z8@140 | Z8@150 | Z12@140 | Z10@100 | Z10@110 | Z10@120 | Z10@135 | Z10@150
②拉筋
③拉筋
④拉筋
|  | ρv(%) | 0.971% | 0.865% | 0.79% | 0.727% | 0.649% | 0.606% | 1.537% | 1.456% | 1.324% | 1.213% | 1.079% | 0.971%
|  | ρmin=λvfc/fy | 0.917% | 0.843% | 0.77% | 0.703% | 0.637% | 0.557% | 1.528% | 1.406% | 1.283% | 1.172% | 1.061% | 0.928%
| 纵筋 | min=0.01(Ac) | 6Z16+10Z14 实配As= 2745.75 ≥As,min= 2200 (mm2) | [5 empty] | 6Z16+10Z14 实配As= 2745.75 ≥As,min= 2200 (mm2)
|  | ρ= | 0.0125 ≥ ρmin= 0.0100 | [5 empty] | 0.0125 ≥ ρmin= 0.0100
hc2 | 设计条件 | 轴压比 | 0.3＜μn≤0.4 | [5 empty] | μn＞0.4
|  | 砼等级 | C60 | C55 | C50 | C45 | C40 | C35 | C60 | C55 | C50 | C45 | C40 | C35
1000 | 箍筋 （阴影 区） | ①箍筋 | Z8@100 | Z8@110 | Z8@120 | Z8@135 | Z8@145 | Z8@150 | Z12@145 | Z10@105 | Z10@115 | Z10@125 | Z10@135 | Z8@100
②拉筋
|  | ③拉筋 | 2Z8@100 | 2Z8@110 | 2Z8@120 | 2Z8@135 | 2Z8@145 | 2Z8@150 | 2Z12@145 | 2Z10@105 | 2Z8@115 | 2Z8@125 | 2Z8@135 | 2Z8@100
④拉筋
|  | ρv(%) | 0.952% | 0.866% | 0.793% | 0.705% | 0.657% | 0.635% | 1.553% | 1.452% | 1.284% | 1.181% | 1.094% | 0.952%
|  | ρmin=λvfc/fy | 0.917% | 0.843% | 0.77% | 0.703% | 0.637% | 0.557% | 1.528% | 1.406% | 1.283% | 1.172% | 1.061% | 0.928%
| 纵筋 | min=0.01(Ac) | 6Z16+10Z14 实配As= 2745.75 ≥As,min= 2600 (mm2) | [5 empty] | 6Z16+10Z14 实配As= 2745.75 ≥As,min= 2600 (mm2)
|  | ρ= | 0.0106 ≥ρmin= 0.0100 | [5 empty] | 0.0106 ≥ρmin= 0.0100
hc2 | 设计条件 | 轴压比 | 0.3＜μn≤0.4 | [5 empty] | μn＞0.4
|  | 砼等级 | C60 | C55 | C50 | C45 | C40 | C35 | C60 | C55 | C50 | C45 | C40 | C35
1200 | 箍筋 （阴影 区） | ①箍筋 | Z10@150 | Z8@105 | Z8@115 | Z8@125 | Z8@140 | Z8@150 | Z12@140 | Z12@150 | Z10@110 | Z10@120 | Z10@135 | Z10@150
②拉筋
|  | ③拉筋 | 2Z8@150 | 2Z8@105 | 2Z8@115 | 2Z8@125 | 2Z8@140 | 2Z8@150 | 2Z12@140 | 2Z12@150 | 2Z10@110 | 2Z10@120 | 2Z10@135 | 2Z8@150
④拉筋
|  | ρv(%) | 0.945% | 0.868% | 0.792% | 0.729% | 0.651% | 0.607% | 1.539% | 1.436% | 1.326% | 1.216% | 1.081% | 0.945%
|  | ρmin=λvfc/fy | 0.917% | 0.843% | 0.77% | 0.703% | 0.637% | 0.557% | 1.528% | 1.406% | 1.283% | 1.172% | 1.061% | 0.928%
| 纵筋 | min=0.01(Ac) | 16Z16 实配As= 3216.99 ≥ As,min= 3000 (mm2) | [5 empty] | 16Z16 实配As= 3216.99 ≥ As,min= 3000 (mm2)
|  | ρ= | 0.0107 ≥ ρmin= 0.0100 | [5 empty] | 0.0107 ≥ ρmin= 0.0100
hc2 | 设计条件 | 轴压比 | 0.3＜μn≤0.4 | [5 empty] | μn＞0.4
|  | 砼等级 | C60 | C55 | C50 | C45 | C40 | C35 | C60 | C55 | C50 | C45 | C40 | C35
1400 | 箍筋 （阴影 区） | ①箍筋 | Z10@150 | Z8@110 | Z8@120 | Z8@130 | Z8@145 | Z8@150 | Z12@145 | Z12@150 | Z10@115 | Z10@125 | Z10@140 | Z10@150
②拉筋
|  | ③拉筋 | 4Z8@150 | 4Z8@110 | 4Z8@120 | 4Z8@130 | 4Z8@145 | 4Z8@150 | 4Z12@145 | 4Z10@150 | 4Z10@115 | 4Z10@125 | 4Z10@140 | 4Z8@150
④拉筋
|  | ρv(%) | 0.958% | 0.858% | 0.786% | 0.726% | 0.651% | 0.629% | 1.538% | 1.426% | 1.313% | 1.208% | 1.079% | 0.958%
|  | ρmin=λvfc/fy | 0.917% | 0.843% | 0.77% | 0.703% | 0.637% | 0.557% | 1.528% | 1.406% | 1.283% | 1.172% | 1.061% | 0.928%
| 纵筋 | min=0.01(Ac) | 8Z16+12Z14 实配As= 3455.75≥ As,min= 3400 (mm2) | [5 empty] | 8Z16+12Z14 实配As= 3455.75≥ As,min= 3400 (mm2)
|  | ρ= | 0.0102 ≥ ρmin= 0.0100 | [5 empty] | 0.0102 ≥ ρmin= 0.0100 | [5 empty] | 70
hc2 | 设计条件 | 轴压比 | 0.3＜μn≤0.4 | [5 empty] | μn＞0.4
|  | 砼等级 | C60 | C55 | C50 | C45 | C40 | C35 | C60 | C55 | C50 | C45 | C40 | C35
850 | 箍筋 （阴影 区） | ①箍筋 | Z10@125 | Z10@135 | Z10@150 | Z8@100 | Z8@115 | Z8@130 | Z12@110 | Z12@120 | Z12@130 | Z12@145 | Z10@110 | Z10@125
②拉筋
③拉筋
④拉筋
|  | ρv(%) | 0.934% | 0.865% | 0.778% | 0.733% | 0.637% | 0.564% | 1.558% | 1.429% | 1.319% | 1.182% | 1.061% | 0.934%
|  | ρmin=λvfc/fy | 0.917% | 0.843% | 0.77% | 0.703% | 0.637% | 0.557% | 1.528% | 1.406% | 1.283% | 1.172% | 1.061% | 0.928%
| 纵筋 | min=0.01(Ac) | 10Z16+6Z14 实配As= 2934.25 ≥ As,min=2875 (mm2) | [5 empty] | 10Z16+6Z14 实配As= 2934.25 ≥ As,min=2875 (mm2)
|  | ρ= | 0.0102 ≥ ρmin= 0.0100 | [5 empty] | 0.0102 ≥ ρmin= 0.0100
hc2 | 设计条件 | 轴压比 | 0.3＜μn≤0.4 | [5 empty] | μn＞0.4
|  | 砼等级 | C60 | C55 | C50 | C45 | C40 | C35 | C60 | C55 | C50 | C45 | C40 | C35
1050 | 箍筋 （阴影 区） | ①箍筋 | Z10@125 | Z10@140 | Z10@150 | Z8@110 | Z8@120 | Z8@135 | Z12@115 | Z12@125 | Z12@140 | Z12@145 | Z10@115 | Z10@130
②拉筋
|  | ③拉筋 | 2Z8@125 | 2Z8@140 | 2Z8@150 | 2Z8@110 | 2Z8@120 | 2Z8@135 | 2Z12@115 | 2Z12@125 | 2Z12@140 | 210@145 | 2Z10@115 | 2Z10@130
④拉筋
|  | ρv(%) | 0.952% | 0.85% | 0.793% | 0.706% | 0.647% | 0.575% | 1.577% | 1.45% | 1.295% | 1.211% | 1.074% | 0.95%
|  | ρmin=λvfc/fy | 0.917% | 0.843% | 0.77% | 0.703% | 0.637% | 0.557% | 1.528% | 1.406% | 1.283% | 1.172% | 1.061% | 0.928%
| 纵筋 | min=0.01(Ac) | 4Z18+12Z16 实配As= 3430.62 ≥ As,min= 3375 (mm2) | [5 empty] | 4Z18+12Z16 实配As= 3430.62 ≥ As,min= 3375 (mm2)
|  | ρ= | 0.0102 ≥ ρmin= 0.0100 | [5 empty] | 0.0102 ≥ ρmin= 0.0100
hc2 | 设计条件 | 轴压比 | 0.3＜μn≤0.4 | [5 empty] | μn＞0.4
|  | 砼等级 | C60 | C55 | C50 | C45 | C40 | C35 | C60 | C55 | C50 | C45 | C40 | C35
1250 | 箍筋 （阴影 区） | ①箍筋 | Z10@120 | Z10@130 | Z10@145 | Z8@105 | Z8@115 | Z8@130 | Z12@110 | Z12@120 | Z12@130 | Z12@145 | Z10@110 | Z10@125
②拉筋
|  | ③拉筋 | 2Z8@120 | 2Z8@130 | 2Z8@145 | 2Z8@105 | 2Z8@115 | 2Z8@130 | 2Z12@110 | 2Z12@120 | 2Z12@130 | 2Z12@145 | 2Z10@110 | 2Z10@125
④拉筋
|  | ρv(%) | 0.947% | 0.874% | 0.783% | 0.703% | 0.642% | 0.568% | 1.568% | 1.437% | 1.327% | 1.19% | 1.069% | 0.94%
|  | ρmin=λvfc/fy | 0.917% | 0.843% | 0.77% | 0.703% | 0.637% | 0.557% | 1.528% | 1.406% | 1.283% | 1.172% | 1.061% | 0.928%
| 纵筋 | min=0.01(Ac) | 14Z18+2Z16 实配As= 3964.69 ≥As,min= 3875 (mm2) | [5 empty] | 14Z18+2Z16 实配As= 3964.69 ≥As,min= 3875 (mm2)
|  | ρ= | 0.0102 ≥ ρmin= 0.0100 | [5 empty] | 0.0102 ≥ ρmin= 0.0100
hc2 | 设计条件 | 轴压比 | 0.3＜μn≤0.4 | [5 empty] | μn＞0.4
|  | 砼等级 | C60 | C55 | C50 | C45 | C40 | C35 | C60 | C55 | C50 | C45 | C40 | C35
1450 | 箍筋 （阴影 区） | ①箍筋 | Z10@125 | Z10@135 | Z10@150 | Z8@105 | Z8@120 | Z8@135 | Z12@115 | Z12@125 | Z12@140 | Z12@150 | Z10@115 | Z10@130
②拉筋
|  | ③拉筋 | 4Z8@125 | 4Z8@135 | 4Z8@150 | 4Z8@105 | 4Z8@120 | 4Z8@135 | 4Z12@115 | 4Z12@125 | 4Z12@140 | 4Z12@150 | 4Z10@115 | 4Z10@130
④拉筋
|  | ρv(%) | 0.925% | 0.857% | 0.771% | 0.734% | 0.643% | 0.571% | 1.564% | 1.439% | 1.285% | 1.199% | 1.067% | 0.944%
|  | ρmin=λvfc/fy | 0.917% | 0.843% | 0.77% | 0.703% | 0.637% | 0.557% | 1.528% | 1.406% | 1.283% | 1.172% | 1.061% | 0.928%
| 纵筋 | min=0.01(Ac) | 8Z18+12Z16 实配As= 4448.50 ≥ As,min= 4375 (mm2) | [5 empty] | 8Z18+12Z16 实配As= 4448.50 ≥ As,min= 4375 (mm2)
|  | ρ= | 0.0102 ≥ ρmin= 0.0100 | [5 empty] | 0.0102 ≥ ρmin= 0.0100 | [5 empty] | 71
hc2 | 设计条件 | 轴压比 | 0.3＜μn≤0.4 | [5 empty] | μn＞0.4
|  | 砼等级 | C60 | C55 | C50 | C45 | C40 | C35 | C60 | C55 | C50 | C45 | C40 | C35
900 | 箍筋 （阴影 区） | ①箍筋 | Z10@105 | Z10@115 | Z10@125 | Z10@140 | Z10@150 | Z8@110 | Z12@90 | Z12@100 | Z12@110 | Z12@120 | Z12@135 | Z12@150
②拉筋
③拉筋
④拉筋
|  | ρv(%) | 0.942% | 0.86% | 0.791% | 0.706% | 0.659% | 0.567% | 1.607% | 1.447% | 1.315% | 1.206% | 1.072% | 0.964%
|  | ρmin=λvfc/fy | 0.917% | 0.843% | 0.77% | 0.703% | 0.637% | 0.557% | 1.528% | 1.406% | 1.283% | 1.172% | 1.061% | 0.928%
| 纵筋 | min=0.01(Ac) | 12Z16+8Z14 实配As= 3644.25 ≥As,min= 3600 (mm2) | [5 empty] | 12Z16+8Z14 实配As= 3644.25 ≥As,min= 3600 (mm2)
|  | ρ= | 0.0101 ≥ ρmin= 0.0100 | [5 empty] | 0.0101 ≥ ρmin= 0.0100
hc2 | 设计条件 | 轴压比 | 0.3＜μn≤0.4 | [5 empty] | μn＞0.4
|  | 砼等级 | C60 | C55 | C50 | C45 | C40 | C35 | C60 | C55 | C50 | C45 | C40 | C35
1100 | 箍筋 （阴影 区） | ①箍筋 | Z10@110 | Z10@120 | Z10@130 | Z10@140 | Z8@100 | Z8@115 | Z12@100 | Z12@105 | Z12@120 | Z12@130 | Z12@145 | Z10@110
②拉筋
|  | ③拉筋 | 2Z8@110 | 2Z8@120 | 2Z8@130 | 2Z8@140 | 2Z8@100 | 2Z8@115 | 2Z12@100 | 2Z12@105 | 2Z12@120 | 2Z12@130 | 2Z12@145 | 2Z10@110
④拉筋
|  | ρv(%) | 0.921% | 0.844% | 0.779% | 0.724% | 0.666% | 0.579% | 1.545% | 1.471% | 1.287% | 1.188% | 1.065% | 0.96%
|  | ρmin=λvfc/fy | 0.917% | 0.843% | 0.77% | 0.703% | 0.637% | 0.557% | 1.528% | 1.406% | 1.283% | 1.172% | 1.061% | 0.928%
| 纵筋 | min=0.01(Ac) | 6Z18+14Z16 实配As= 4341.68 ≥As,min= 4200 (mm2) | [5 empty] | 6Z18+14Z16 实配As= 4341.68 ≥As,min= 4200 (mm2)
|  | ρ= | 0.0103 ≥ ρmin= 0.0100 | [5 empty] | 0.0103 ≥ ρmin= 0.0100
hc2 | 设计条件 | 轴压比 | 0.3＜μn≤0.4 | [5 empty] | μn＞0.4
|  | 砼等级 | C60 | C55 | C50 | C45 | C40 | C35 | C60 | C55 | C50 | C45 | C40 | C35
1300 | 箍筋 （阴影 区） | ①箍筋 | Z10@105 | Z10@110 | Z10@125 | Z10@135 | Z10@150 | Z8@110 | Z12@95 | Z12@100 | Z12@110 | Z12@120 | Z12@135 | Z12@150
②拉筋
|  | ③拉筋 | 2Z8@105 | 2Z8@110 | 2Z8@125 | 2Z8@135 | 2Z8@150 | 2Z8@110 | 2Z12@95 | 2Z12@100 | 2Z12@110 | 2Z12@120 | 2Z12@135 | 2Z10@150
④拉筋
|  | ρv(%) | 0.917% | 0.876% | 0.771% | 0.714% | 0.642% | 0.574% | 1.541% | 1.464% | 1.331% | 1.22% | 1.084% | 0.945%
|  | ρmin=λvfc/fy | 0.917% | 0.843% | 0.77% | 0.703% | 0.637% | 0.557% | 1.528% | 1.406% | 1.283% | 1.172% | 1.061% | 0.928%
| 纵筋 | min=0.01(Ac) | 16Z18+4Z16 实配As= 4875.75 ≥As,min= 4800 (mm2) | [5 empty] | 16Z18+4Z16 实配As= 4875.75 ≥As,min= 4800 (mm2)
|  | ρ= | 0.0102 ≥ ρmin= 0.0100 | [5 empty] | 0.0102 ≥ ρmin= 0.0100
hc2 | 设计条件 | 轴压比 | 0.3＜μn≤0.4 | [5 empty] | μn＞0.4
|  | 砼等级 | C60 | C55 | C50 | C45 | C40 | C35 | C60 | C55 | C50 | C45 | C40 | C35
1500 | 箍筋 （阴影 区） | ①箍筋 | Z10@105 | Z10@115 | Z10@125 | Z10@140 | Z10@150 | Z8@115 | Z12@100 | Z12@105 | Z12@115 | Z12@130 | Z12@140 | Z10@110
②拉筋
|  | ③拉筋 | 4Z8@105 | 4Z8@115 | 4Z8@125 | 4Z8@140 | 4Z8@150 | 4Z8@115 | 4Z12@100 | 4Z12@105 | 4Z12@115 | 4Z12@130 | 4Z12@140 | 4Z10@110
④拉筋
|  | ρv(%) | 0.938% | 0.856% | 0.788% | 0.703% | 0.657% | 0.577% | 1.537% | 1.464% | 1.337% | 1.182% | 1.098% | 0.956%
|  | ρmin=λvfc/fy | 0.917% | 0.843% | 0.77% | 0.703% | 0.637% | 0.557% | 1.528% | 1.406% | 1.283% | 1.172% | 1.061% | 0.928%
| 纵筋 | min=0.01(Ac) | 12Z18+12Z16 实配As= 5466.37 ≥As,min= 5400 (mm2) | [5 empty] | 12Z18+12Z16 实配As= 5466.37 ≥As,min= 5400 (mm2)
|  | ρ= | 0.0101 ≥ ρmin= 0.0100 | [5 empty] | 0.0101 ≥ ρmin= 0.0100 | [5 empty] | 72
hc2 | 设计条件 | 轴压比 | 0.3＜μn≤0.4 | [5 empty] | μn＞0.4
|  | 砼等级 | C60 | C55 | C50 | C45 | C40 | C35 | C60 | C55 | C50 | C45 | C40 | C35
1050 | 箍筋 （阴影 区） | ①箍筋 | Z10@125 | Z10@135 | Z10@145 | Z8@115 | Z8@130 | Z8@150 | Z12@125 | Z12@135 | Z12@150 | Z12@145 | Z10@125 | Z10@140
|  | ②拉筋 | 1Z8@125 | 1Z8@135 | 1Z8@145 | 1Z8@115 | 1Z8@130 | 1Z8@150 | 1Z12@125 | 1Z12@135 | 1Z12@150 | 1Z10@145 | 1Z10@125 | 1Z10@140
|  | ③拉筋 | 2Z8@125 | 2Z8@135 | 2Z8@145 | 2Z8@115 | 2Z8@130 | 2Z8@150 | 2Z12@125 | 2Z12@135 | 2Z12@150 | 2Z10@145 | 2Z10@125 | 2Z10@140
|  | ④拉筋 | 1Z8@125 | 1Z8@135 | 1Z8@145 | 1Z8@115 | 1Z8@130 | 1Z8@150 | 1Z12@125 | 1Z12@135 | 1Z12@150 | 1Z10@145 | 1Z10@125 | 1Z10@140
|  | ρv(%) | 0.921% | 0.852% | 0.794% | 0.732% | 0.648% | 0.561% | 1.555% | 1.44% | 1.296% | 1.185% | 1.066% | 0.952%
|  | ρmin=λvfc/fy | 0.917% | 0.843% | 0.77% | 0.703% | 0.637% | 0.557% | 1.528% | 1.406% | 1.283% | 1.172% | 1.061% | 0.928%
| 纵筋 | min=0.01(Ac) | 20Z18 实配As= 5089.38 ≥As,min= 4900 (mm2) | [5 empty] | 20Z18 实配As= 5089.38 ≥As,min= 4900 (mm2)
|  | ρ= | 0.0104 ≥ ρmin= 0.0100 | [5 empty] | 0.0104 ≥ ρmin= 0.0100
hc2 | 设计条件 | 轴压比 | 0.3＜μn≤0.4 | [5 empty] | μn＞0.4
|  | 砼等级 | C60 | C55 | C50 | C45 | C40 | C35 | C60 | C55 | C50 | C45 | C40 | C35
1250 | 箍筋 （阴影 区） | ①箍筋 | Z10@115 | Z10@125 | Z10@140 | Z10@150 | Z8@125 | Z8@140 | Z12@120 | Z12@130 | Z12@140 | Z12@150 | Z12@150 | Z10@135
|  | ②拉筋 | 1Z8@115 | 1Z8@125 | 1Z8@140 | 1Z8@150 | 1Z8@125 | 1Z8@140 | 1Z12@120 | 1Z12@130 | 1Z12@140 | 1Z12@150 | 1Z10@150 | 1Z10@135
|  | ③拉筋 | 2Z8@115 | 2Z8@125 | 2Z8@140 | 2Z8@150 | 2Z8@125 | 2Z8@140 | 2Z12@120 | 2Z12@130 | 2Z12@140 | 2Z12@150 | 2Z10@150 | 2Z10@135
|  | ④拉筋 | 1Z8@115 | 1Z8@125 | 1Z8@140 | 1Z8@150 | 1Z8@125 | 1Z8@140 | 1Z12@120 | 1Z12@130 | 1Z12@140 | 1Z12@150 | 1Z10@150 | 1Z10@135
|  | ρv(%) | 0.949% | 0.873% | 0.78% | 0.728% | 0.638% | 0.57% | 1.534% | 1.416% | 1.314% | 1.227% | 1.086% | 0.935%
|  | ρmin=λvfc/fy | 0.917% | 0.843% | 0.77% | 0.703% | 0.637% | 0.557% | 1.528% | 1.406% | 1.283% | 1.172% | 1.061% | 0.928%
| 纵筋 | min=0.01(Ac) | 10Z20 + 10Z18 实配As= 5686.28 ≥As,min= 5600 (mm2) | [5 empty] | 10Z20 + 10Z18 实配As= 5686.28 ≥As,min= 5600 (mm2)
|  | ρ= | 0.0102 ≥ ρmin= 0.0100 | [5 empty] | 0.0102 ≥ ρmin= 0.0100
hc2 | 设计条件 | 轴压比 | 0.3＜μn≤0.4 | [5 empty] | μn＞0.4
|  | 砼等级 | C60 | C55 | C50 | C45 | C40 | C35 | C60 | C55 | C50 | C45 | C40 | C35
1450 | 箍筋 （阴影 区） | ①箍筋 | Z10@120 | Z10@130 | Z10@140 | Z8@115 | Z8@125 | Z8@145 | Z12@120 | Z12@130 | Z12@145 | Z12@140 | Z12@150 | Z10@140
|  | ②拉筋 | 1Z8@120 | 1Z8@130 | 1Z8@140 | 1Z8@115 | 1Z8@125 | 1Z8@145 | 1Z12@120 | 1Z12@130 | 1Z12@145 | 1Z10@140 | 1Z10@150 | 1Z10@140
|  | ③拉筋 | 4Z8@120 | 4Z8@130 | 4Z8@140 | 4Z8@115 | 4Z8@125 | 4Z8@145 | 4Z12@120 | 4Z12@130 | 4Z12@145 | 4Z10@140 | 4Z10@150 | 4Z10@140
|  | ④拉筋 | 1Z8@120 | 1Z8@130 | 1Z8@140 | 1Z8@115 | 1Z8@125 | 1Z8@145 | 1Z12@120 | 1Z12@130 | 1Z12@145 | 1Z10@140 | 1Z10@150 | 1Z10@140
|  | ρv(%) | 0.921% | 0.85% | 0.789% | 0.715% | 0.657% | 0.567% | 1.58% | 1.458% | 1.307% | 1.182% | 1.103% | 0.929%
|  | ρmin=λvfc/fy | 0.917% | 0.843% | 0.77% | 0.703% | 0.637% | 0.557% | 1.528% | 1.406% | 1.283% | 1.172% | 1.061% | 0.928%
| 纵筋 | min=0.01(Ac) | 4Z20+20Z18 实配As= 6346.02≥ As,min= 6300 (mm2) | [5 empty] | 4Z20+20Z18 实配As= 6346.02≥ As,min= 6300 (mm2)
|  | ρ= | 0.0101 ≥ ρmin= 0.0100 | [5 empty] | 0.0101 ≥ ρmin= 0.0100 | [5 empty] | 73
hc2 | 设计条件 | 轴压比 | 0.3＜μn≤0.4 | [5 empty] | μn＞0.4
|  | 砼等级 | C60 | C55 | C50 | C45 | C40 | C35 | C60 | C55 | C50 | C45 | C40 | C35
1200 | 箍筋 （阴影 区） | ①箍筋 | Z10@105 | Z10@115 | Z10@125 | Z10@140 | Z10@150 | Z8@130 | Z12@105 | Z12@115 | Z12@130 | Z12@140 | Z12@135 | Z10@120
|  | ②拉筋 | 1Z8@105 | 1Z8@115 | 1Z8@125 | 1Z8@140 | 1Z8@150 | 1Z8@130 | 1Z12@105 | 1Z12@115 | 1Z12@130 | 1Z12@140 | 1Z10@135 | 1Z10@120
|  | ③拉筋 | 2Z8@105 | 2Z8@115 | 2Z8@125 | 2Z8@140 | 2Z8@150 | 2Z8@130 | 2Z12@105 | 2Z12@115 | 2Z12@130 | 2Z12@140 | 2Z10@135 | 2Z10@120
|  | ④拉筋 | 1Z8@105 | 1Z8@115 | 1Z8@125 | 1Z8@140 | 1Z8@150 | 1Z8@130 | 1Z12@105 | 1Z12@115 | 1Z12@130 | 1Z12@140 | 1Z10@135 | 1Z10@120
|  | ρv(%) | 0.943% | 0.861% | 0.792% | 0.707% | 0.66% | 0.558% | 1.59% | 1.452% | 1.284% | 1.192% | 1.094% | 0.956%
|  | ρmin=λvfc/fy | 0.917% | 0.843% | 0.77% | 0.703% | 0.637% | 0.557% | 1.528% | 1.406% | 1.283% | 1.172% | 1.061% | 0.928%
| 纵筋 | min=0.01(Ac) | 4Z22+16Z20 实配 As= 6547.08≥ As,min= 6400 (mm2) | [5 empty] | 4Z22+16Z20 实配 As= 6547.08≥ As,min= 6400 (mm2)
|  | ρ= | 0.0102 ≥ ρmin= 0.0100 | [5 empty] | 0.0102 ≥ ρmin= 0.0100
hc2 | 设计条件 | 轴压比 | 0.3＜μn≤0.4 | [5 empty] | μn＞0.4
|  | 砼等级 | C60 | C55 | C50 | C45 | C40 | C35 | C60 | C55 | C50 | C45 | C40 | C35
1400 | 箍筋 （阴影 区） | ①箍筋 | Z10@100 | Z10@110 | Z10@120 | Z10@130 | Z10@145 | Z8@120 | Z12@100 | Z12@110 | Z12@120 | Z12@135 | Z12@145 | Z12@150
|  | ②拉筋 | 1Z8@100 | 1Z8@110 | 1Z8@120 | 1Z8@130 | 1Z8@145 | 1Z8@120 | 1Z12@100 | 1Z12@110 | 1Z12@120 | 1Z12@135 | 1Z12@145 | 1Z10@150
|  | ③拉筋 | 2Z8@100 | 2Z8@110 | 2Z8@120 | 2Z8@130 | 2Z8@145 | 2Z8@120 | 2Z12@100 | 2Z12@110 | 2Z12@120 | 2Z12@135 | 2Z12@145 | 2Z10@150
|  | ④拉筋 | 1Z8@100 | 1Z8@110 | 1Z8@120 | 1Z8@130 | 1Z8@145 | 1Z8@120 | 1Z12@100 | 1Z12@110 | 1Z12@120 | 1Z12@135 | 1Z12@145 | 1Z10@150
|  | ρv(%) | 0.945% | 0.859% | 0.787% | 0.727% | 0.652% | 0.576% | 1.591% | 1.446% | 1.325% | 1.178% | 1.097% | 0.939%
|  | ρmin=λvfc/fy | 0.917% | 0.843% | 0.77% | 0.703% | 0.637% | 0.557% | 1.528% | 1.406% | 1.283% | 1.172% | 1.061% | 0.928%
| 纵筋 | min=0.01(Ac) | 14Z22+6Z20 实配 As= 7206.81 ≥ As,min=7200 (mm2) | [5 empty] | 14Z22+6Z20 实配 As= 7206.81 ≥ As,min=7200 (mm2)
|  | ρ= | 0.0100 ≥ ρmin= 0.0100 | [5 empty] | 0.0100 ≥ ρmin= 0.0100
hc2 | 设计条件 | 轴压比 | 0.3＜μn≤0.4 | [5 empty] | μn＞0.4
|  | 砼等级 | C60 | C55 | C50 | C45 | C40 | C35 | C60 | C55 | C50 | C45 | C40 | C35
1600 | 箍筋 （阴影 区） | ①箍筋 | Z10@100 | Z10@110 | Z10@120 | Z10@135 | Z10@150 | Z8@125 | Z12@105 | Z12@115 | Z12@125 | Z12@140 | Z12@135 | Z12@150
|  | ②拉筋 | 1Z8@100 | 1Z8@110 | 1Z8@120 | 1Z8@135 | 1Z8@150 | 1Z8@125 | 1Z12@105 | 1Z12@115 | 1Z12@125 | 1Z12@140 | 1Z10@135 | 1Z10@150
|  | ③拉筋 | 4Z8@100 | 4Z8@110 | 4Z8@120 | 4Z8@135 | 4Z8@150 | 4Z8@125 | 4Z12@105 | 4Z12@115 | 4Z12@125 | 4Z12@140 | 4Z10@135 | 4Z10@150
|  | ④拉筋 | 1Z8@100 | 1Z8@110 | 1Z8@120 | 1Z8@135 | 1Z8@150 | 1Z8@125 | 1Z12@105 | 1Z12@115 | 1Z12@125 | 1Z12@140 | 1Z10@135 | 1Z10@150
|  | ρv(%) | 0.962% | 0.874% | 0.801% | 0.712% | 0.641% | 0.574% | 1.57% | 1.433% | 1.319% | 1.177% | 1.065% | 0.958%
|  | ρmin=λvfc/fy | 0.917% | 0.843% | 0.77% | 0.703% | 0.637% | 0.557% | 1.528% | 1.406% | 1.283% | 1.172% | 1.061% | 0.928%
| 纵筋 | min=0.01(Ac) | 8Z22+16Z20 实配As= 8067.61≥ As,min= 8000 (mm2) | [5 empty] | 8Z22+16Z20 实配As= 8067.61≥ As,min= 8000 (mm2)
|  | ρ= | 0.0101 ≥ ρmin= 0.0100 | [5 empty] | 0.0101 ≥ ρmin= 0.0100 | [5 empty] | 74

## 约束三级
bw | 设计 条件 | 轴压比 | 0.3＜μn≤0.4 | [5 empty] | μn＞0.4
|  | 校等级 | C60 | C55 | C50 | C45 | C40 | C35 | C60 | C55 | C50 | C45 | C40 | C35
180 | 箍筋 | ①箍筋 | Z8@130 | Z8@140 | Z8@150 | Z8@150 | Z8@150 | Z8@150 | Z10@120 | Z10@130 | Z10@145 | Z8@100 | Z8@110 | Z8@130
|  | ②拉筋 | 1Z8@130 | 1Z8@140 | 1Z8@150 | 1Z8@150 | 1Z8@150 | 1Z8@150 | 1Z8@120 | 1Z8@130 | 1Z8@145 | 1Z8@100 | 1Z8@110 | 1Z8@130
|  | ρ v(%) | 0.937% | 0.87% | 0.812% | 0.812% | 0.812% | 0.812% | 1.567% | 1.447% | 1.297% | 1.219% | 1.108% | 0.937%
|  | ρ min=λ vfc/fy | 0.917% | 0.843% | 0.77% | 0.703% | 0.637% | 0.557% | 1.528% | 1.406% | 1.283% | 1.172% | 1.061% | 0.928%
| 纵筋 | min=0.01(Ac) | 6Z14 实配 As= 923.63 ≥As,min= 720 | [5 empty] | 6Z14 实配 As= 923.63 ≥As,min= 720
|  | ρ= | 0.0128 ≥ ρmin= 0.0100 | [5 empty] | 0.0128 ≥ ρmin= 0.0100
bw | 设计 条件 | 轴压比 | 0.3＜μn≤0.4 | [5 empty] | μn＞0.4
|  | 税等级 | C60 | C55 | C50 | C45 | C40 | C35 | C60 | C55 | C50 | C45 | C40 | C35
200 | 箍筋 （阴影区） | ①箍筋 | Z8@120 | Z8@130 | Z8@140 | Z8@150 | Z8@150 | Z8@150 | Z10@110 | Z10@120 | Z10@130 | Z10@145 | Z8@105 | Z8@120
|  | ②拉筋 | 1Z8@120 | 1Z8@130 | 1Z8@140 | 1Z8@150 | 1Z8@150 | 1Z8@150 | 1Z8@110 | 1Z8@120 | 1Z8@130 | 1Z8@145 | 1Z8@105 | 1Z8@120
|  | ρ v(%) | 0.93% | 0.858% | 0.797% | 0.744% | 0.744% | 0.744% | 1.554% | 1.424% | 1.315% | 1.179% | 1.063% | 0.93%
|  | ρ min=λ vfc/fy | 0.917% | 0.843% | 0.77% | 0.703% | 0.637% | 0.557% | 1.528% | 1.406% | 1.283% | 1.172% | 1.061% | 0.928%
| 纵筋 | min=0.01(Ac) | 6Z14 实配 As= 923.63 ≥As,min= 800 | [5 empty] | 6Z14 实配 As= 923.63 ≥As,min= 800
|  | ρ= | 0.0115≥ ρmin= 0.0100 | [5 empty] | 0.0115≥ ρmin= 0.0100
bw | 设计条件 | 轴压比 | 0.3＜μn≤0.4 | [5 empty] | μn＞0.4
|  | 校等级 | C60 | C55 | C50 | C45 | C40 | C35 | C60 | C55 | C50 | C45 | C40 | C35
250 | 箍筋 （阴影区） | ①箍筋 | Z8@100 | Z8@110 | Z8@120 | Z8@130 | Z8@145 | Z8@150 | Z12@130 | Z12@145 | Z10@110 | Z10@120 | Z10@130 | Z10@150
|  | ②拉筋 | 1Z8@100 | 1Z8@110 | 1Z8@120 | 1Z8@130 | 1Z8@145 | 1Z8@150 | 1Z8@130 | 1Z8@145 | 1Z8@110 | 1Z8@120 | 1Z8@130 | 1Z8@150
|  | ρ v(%) | 0.947% | 0.861% | 0.789% | 0.728% | 0.653% | 0.631% | 1.571% | 1.408% | 1.3% | 1.192% | 1.1% | 0.953%
|  | ρ min=λ vfc/fy | 0.917% | 0.843% | 0.77% | 0.703% | 0.637% | 0.557% | 1.528% | 1.406% | 1.283% | 1.172% | 1.061% | 0.928%
| 纵筋 | min=0.01(Ac) | 6Z16 实配 As= 1206.37 ≥As,min= 1000 | [5 empty] | 6Z16 实配 As= 1206.37 ≥As,min= 1000
|  | ρ= | 0.0121 ≥ ρmin= 0.0100 | [5 empty] | 0.0121 ≥ ρmin= 0.0100 | [5 empty] | 75
bw | 设计 条件 | 轴压比 | 0.3＜μn≤0.4 | [5 empty] | μn＞0.4
|  | 砼等级 | C60 | C55 | C50 | C45 | C40 | C35 | C60 | C55 | C50 | C45 | C40 | C35
300 | 箍筋(阴影区) | ①箍筋 | Z8@90 | Z8@100 | Z8@105 | Z8@120 | Z8@130 | Z8@150 | Z10@80 | Z10@85 | Z10@95 | Z10@105 | Z10@115 | Z8@90
|  | ②拉筋 | 1Z8@90 | 1Z8@100 | 1Z8@105 | 1Z8@120 | 1Z8@130 | 1Z8@150 | 1Z8@80 | 1Z8@85 | 1Z8@95 | 1Z8@105 | 1Z8@115 | 1Z8@90
③拉筋
|  | ρ v(%) | 0.938% | 0.844% | 0.804% | 0.703% | 0.649% | 0.563% | 1.578% | 1.485% | 1.329% | 1.202% | 1.098% | 0.938%
|  | ρ min=λ vfc/fy | 0.917% | 0.843% | 0.77% | 0.703% | 0.637% | 0.557% | 1.528% | 1.406% | 1.283% | 1.172% | 1.061% | 0.928%
| 纵筋 | min=0.01(Ac) | 6Z16+2Z12 实配As= 1432.57 ≥As,min= 1200 | [5 empty] | 6Z16+2Z12 实配As= 1432.57 ≥As,min= 1200
|  | ρ= | 0.0119 ≥ρmin= 0.0100 | [5 empty] | 0.0119 ≥ρmin= 0.0100
bw | 设计 条件 | 轴压比 | 0.3＜μn≤0.4 | [5 empty] | μn＞0.4
|  | 砼等级 | C60 | C55 | C50 | C45 | C40 | C35 | C60 | C55 | C50 | C45 | C40 | C35
350 | 箍筋(阴影区) | ①箍筋 | Z8@100 | Z8@110 | Z8@120 | Z8@130 | Z8@145 | Z8@150 | Z10@85 | Z10@90 | Z10@100 | Z10@110 | Z10@120 | Z8@100
|  | ②拉筋 | 1Z8@100 | 1Z8@110 | 1Z8@120 | 1Z8@130 | 1Z8@145 | 1Z8@150 | 1Z8@85 | 1Z8@90 | 1Z8@100 | 1Z8@110 | 1Z8@120 | 1Z8@100
|  | ③拉筋 | 1Z8@100 | 1Z8@110 | 1Z8@120 | 1Z8@130 | 1Z8@145 | 1Z8@150 | 1Z8@85 | 1Z8@90 | 1Z8@100 | 1Z8@110 | 1Z8@120 | 1Z8@100
|  | ρ v(%) | 0.944% | 0.859% | 0.787% | 0.726% | 0.651% | 0.63% | 1.557% | 1.47% | 1.323% | 1.203% | 1.103% | 0.944%
|  | ρ min=λ vfc/fy | 0.917% | 0.843% | 0.77% | 0.703% | 0.637% | 0.557% | 1.528% | 1.406% | 1.283% | 1.172% | 1.061% | 0.928%
| 纵筋 | min=0.01(Ac) | 6Z16+2Z12 实配As= 1432.57 ≥As,min= 1400 | [5 empty] | 6Z16+2Z12 实配As= 1432.57 ≥As,min= 1400
|  | ρ= | 0.0102 ≥ρmin= 0.0100 | [5 empty] | 0.0102 ≥ρmin= 0.0100
bw | 设计 条件 | 轴压比 | 0.3＜μn≤0.4 | [5 empty] | μn＞0.4
|  | 砼等级 | C60 | C55 | C50 | C45 | C40 | C35 | C60 | C55 | C50 | C45 | C40 | C35
400 | 箍筋(阴影区) | ①箍筋 | Z8@95 | Z8@100 | Z8@110 | Z8@120 | Z8@130 | Z8@150 | Z10@90 | Z10@85 | Z10@90 | Z10@100 | Z10@110 | Z8@90
|  | ②拉筋 | 1Z8@95 | 1Z8@100 | 1Z8@110 | 1Z8@120 | 1Z8@130 | 1Z8@150 | 1Z10@90 | 1Z8@85 | 1Z8@90 | 1Z8@100 | 1Z8@110 | 1Z8@90
|  | ③拉筋 | 1Z8@95 | 1Z8@100 | 1Z8@110 | 1Z8@120 | 1Z8@130 | 1Z8@150 | 1Z10@90 | 1Z8@85 | 1Z8@90 | 1Z8@100 | 1Z8@110 | 1Z8@90
|  | ρ v(%) | 0.917% | 0.871% | 0.792% | 0.726% | 0.67% | 0.581% | 1.539% | 1.434% | 1.354% | 1.219% | 1.108% | 0.968%
|  | ρ min=λ vfc/fy | 0.917% | 0.843% | 0.77% | 0.703% | 0.637% | 0.557% | 1.528% | 1.406% | 1.283% | 1.172% | 1.061% | 0.928%
| 纵筋 | min=0.01(Ac) | 8Z16 实配As= 1608.50 ≥As,min=1600 | [5 empty] | 8Z16 实配As= 1608.50 ≥As,min=1600
|  | ρ= | 0.0101 ≥ρmin= 0.0100 | [5 empty] | 0.0101 ≥ρmin= 0.0100 | [5 empty] | 76
hc2 | 设计条件 | 轴压比 | 0.3＜μn≤0.4 | [5 empty] | μn＞0.4
|  | 砼等级 | C60 | C55 | C50 | C45 | C40 | C35 | C60 | C55 | C50 | C45 | C40 | C35
300 | 箍筋 （阴影 区） | ①箍筋 | 8@105 | 8@115 | 8@125 | 8@140 | 8@155 | 8@150 | 10@100 | 10@110 | 10@120 | 10@135 | 10@150 | 8@105
②拉筋
③拉筋
④拉筋
|  | ρv(%) | 0.945% | 0.862% | 0 .793% | 0.708% | 0 .640% | 0.661% | 1.594% | 1 .449% | 1.328% | 1 .180% | 1.062% | 0 .945%
|  | ρmin=λvfc/fy | 0.917% | 0.843% | 0.77% | 0.703% | 0.637% | 0.557% | 1.528% | 1.406% | 1.283% | 1.172% | 1.061% | 0.928%
| 纵筋 | min=0.01(Ac) | 614+612实配As=1602.21≥As,min=1500(mm2) | [5 empty] | 614+612实配As=1602.21≥As,min=1500(mm2)
|  | ρ= | 0.0107 ≥ρmin= 0.01 | [5 empty] | 0.0107 ≥ρmin= 0.01
hc2 | 设计条件 | 轴压比 | 0.3＜μn≤0.4 | [5 empty] | μn＞0.4
|  | 砼等级 | C60 | C55 | C50 | C45 | C40 | C35 | C60 | C55 | C50 | C45 | C40 | C35
400 | 箍筋 （阴影 区） | ①箍筋 | 8@110 | 8@120 | 8@130 | 8@140 | 8@150 | 8@150 | 10@100 | 10@110 | 10@120 | 10@135 | 10@150 | 8@105
②拉筋
|  | ③拉筋 | 18@110 | 18@120 | 18@130 | 18@140 | 18@150 | 18@150 | 18@100 | 18@110 | 18@120 | 18@135 | 18@150 | 18@105
④拉筋
|  | ρv(%) | 0 .923% | 0.846% | 0.781% | 0.725% | 0.677% | 0.677% | 1.592% | 1.448% | 1.327% | 1. 179% | 1 .062% | 0.967%
|  | ρmin=λvfc/fy | 0.917% | 0.843% | 0.77% | 0.703% | 0.637% | 0.557% | 1.528% | 1.406% | 1.283% | 1.172% | 1.061% | 0.928%
| 纵筋 | min=0.01(Ac) | 1014+212实配As=1765.58≥As,min=1700(mm2) | [5 empty] | 1014+212实配As=1765.58≥As,min=1700(mm2)
|  | ρ= | 0 .0104 ≥ρmin= 0.0100 | [5 empty] | 0 .0104 ≥ρmin= 0.0100
hc2 | 设计条件 | 轴压比 | 0.3＜μn≤0.4 | [5 empty] | μn＞0.4
|  | 砼等级 | C60 | C55 | C50 | C45 | C40 | C35 | C60 | C55 | C50 | C45 | C40 | C35
500 | 箍筋 （阴影 区） | ①箍筋 | 8@105 | 8@115 | 8@125 | 8@135 | 8@150 | 8@150 | 10@100 | 10@105 | 10@115 | 10@130 | 10@140 | 8@105
②拉筋
|  | ③拉筋 | 18@105 | 18@115 | 18@125 | 18@135 | 18@150 | 18@150 | 18@100 | 18@105 | 18@115 | 18@130 | 18@140 | 18@105
④拉筋
|  | ρv(%) | 0 .929% | 0.848% | 0.78% | 0.722% | 0.65% | 0.65% | 1.531% | 1.458% | 1.331% | 1. 178% | 1 .094% | 0.929%
|  | ρmin=λvfc/fy | 0.917% | 0.843% | 0.77% | 0.703% | 0.637% | 0.557% | 1.528% | 1.406% | 1.283% | 1.172% | 1.061% | 0.928%
| 纵筋 | min=0.01(Ac) | 416+814实配As=2035.75≥As,min=1900(mm2) | [5 empty] | 416+814实配As=2035.75≥As,min=1900(mm2)
|  | ρ= | 0 .0107 ≥ρmin= 0.0100 | [5 empty] | 0 .0107 ≥ρmin= 0.0100
hc2 | 设计条件 | 轴压比 | 0.3＜μn≤0.4 | [5 empty] | μn＞0.4
|  | 砼等级 | C60 | C55 | C50 | C45 | C40 | C35 | C60 | C55 | C50 | C45 | C40 | C35
600 | 箍筋 （阴影 区） | ①箍筋 | 8@105 | 8@115 | 8@125 | 8@140 | 8@150 | 8@150 | 10@100 | 10@105 | 10@115 | 10@130 | 10@140 | 8@105
②拉筋
|  | ③拉筋 | 28@105 | 28@115 | 28@125 | 28@140 | 28@150 | 28@150 | 28@100 | 28@105 | 28@115 | 28@130 | 28@140 | 28@105
④拉筋
|  | ρv(%) | 0 .948% | 0.866% | 0.797% | 0.711% | 0.664% | 0.664% | 1.536% | 1.463% | 1.336% | 1. 182% | 1 .097% | 0.948%
|  | ρmin=λvfc/fy | 0.917% | 0.843% | 0.77% | 0.703% | 0.637% | 0.557% | 1.528% | 1.406% | 1.283% | 1.172% | 1.061% | 0.928%
| 纵筋 | min=0.01(Ac) | 1414实配As=2155.13≥As,min=2100(mm2) | [5 empty] | 1414实配As=2155.13≥As,min=2100(mm2)
|  | ρ= | 0 .0103 ≥ρmin= 0.0100 | [5 empty] | 0 .0103 ≥ρmin= 0.0100 | [5 empty] | 77
hc2 | 设计条件 | 轴压比 | 0.3＜μn≤0.4 | [5 empty] | μn＞0.4
|  | 砼等级 | C60 | C55 | C50 | C45 | C40 | C35 | C60 | C55 | C50 | C45 | C40 | C35
300 | 箍筋 （阴影 区） | ①箍筋 | 8@100 | 8@110 | 8@120 | 8@130 | 8@145 | 8@150 | 12@145 | 10@105 | 10@115 | 10@125 | 10@140 | 8@100
②拉筋
③拉筋
④拉筋
|  | ρv(%) | 0.94% | 0.855% | 0.784% | 0.723% | 0 .648% | 0. 627% | 1. 538% | 1. 436% | 1 .311% | 1. 206% | 1.077% | 0.94%
|  | ρmin=λvfc/fy | 0.917% | 0.843% | 0.77% | 0.703% | 0.637% | 0.557% | 1.528% | 1.406% | 1.283% | 1.172% | 1.061% | 0.928%
| 纵筋 | min=0.01(Ac) | 614+612实配As=1602.21≥As,min=1600(mm2) | [5 empty] | 614+612实配As=1602.21≥As,min=1600(mm2)
|  | ρ= | 0.0100 ≥ρmin= 0.0100 | [5 empty] | 0.0100 ≥ρmin= 0.0100
hc2 | 设计条件 | 轴压比 | 0.3＜μn≤0.4 | [5 empty] | μn＞0.4
|  | 砼等级 | C60 | C55 | C50 | C45 | C40 | C35 | C60 | C55 | C50 | C45 | C40 | C35
400 | 箍筋 （阴影区） | ①箍筋 | 8@105 | 8@110 | 8@125 | 8@135 | 8@150 | 8@150 | 12@140 | 12@150 | 10@115 | 10@125 | 10@140 | 8@100
②拉筋
|  | ③拉筋 | 18@105 | 18@110 | 18@125 | 18@135 | 18@150 | 18@150 | 18@140 | 18@150 | 18@115 | 18@125 | 18@140 | 18@100
④拉筋
|  | ρ v(%) | 0.922% | 0.88% | 0.775% | 0 .717% | 0.646% | 0.646% | 1.582% | 1.476% | 1.319% | 1.213% | 1. 083% | 0. 968%
|  | ρmin=λvfc/fy | 0.917% | 0.843% | 0.77% | 0.703% | 0.637% | 0.557% | 1.528% | 1.406% | 1.283% | 1.172% | 1.061% | 0.928%
| 纵筋 | min=0.01(Ac) | 1214实配As=1847.26≥As,min=1800(mm2) | [5 empty] | 1214实配As=1847.26≥As,min=1800(mm2)
|  | ρ = | 0 .0 103 ≥ρ m in= 0 .0 100 | [5 empty] | 0 .0 103 ≥ρ m in= 0 .0 100
hc2 | 设计条件 | 轴压比 | 0.3＜μn≤0.4 | [5 empty] | μn＞0.4
|  | 砼等级C | C60 | C55 | C50 | C45 | C40 | C35 | C60 | C55 | C50 | C45 | C40 | C35
500 | 箍筋 （阴影 区） | ①箍筋 | 8@100 | 8@110 | 8@120 | 8@130 | 8@145 | 8@150 | 12@140 | 10@100 | 10@110 | 10@125 | 10@135 | 8@100
②拉筋
|  | ③拉筋 | 18@100 | 18@110 | 18@120 | 18@130 | 18@145 | 18@150 | 18@140 | 18@100 | 18@110 | 18@125 | 18@135 | 18@100
④拉筋
|  | ρv(%) | 0.935% | 0.85% | 0.78% | 0.72% | 0 .645% | 0. 624% | 1. 531% | 1. 467% | 1 .334% | 1. 174% | 1.087% | 0.935%
|  | ρmin=λvfc/fy | 0.917% | 0.843% | 0.77% | 0.703% | 0.637% | 0.557% | 1.528% | 1.406% | 1.283% | 1.172% | 1.061% | 0.928%
| 纵筋 | min=0.01(Ac) | 416+814实配As=2035.75≥As,min=2000(mm2) | [5 empty] | 416+814实配As=2035.75≥As,min=2000(mm2)
|  | ρ= | 0.0102 ≥ρmin= 0.0100 | [5 empty] | 0.0102 ≥ρmin= 0.0100
hc2 | 设计条件 | 轴压比 | 0.3＜μn≤0.4 | [5 empty] | μn＞0.4
|  | 砼等级 | C60 | C55 | C50 | C45 | C40 | C35 | C60 | C55 | C50 | C45 | C40 | C35
600 | 箍筋 （阴影 区） | ①箍筋 | 10@150 | 8@110 | 8@120 | 8@135 | 8@150 | 8@150 | 12@140 | 12@150 | 10@115 | 10@125 | 10@135 | 8@100
②拉筋
|  | ③拉筋 | 28@150 | 28@110 | 28@120 | 28@135 | 28@150 | 28@150 | 28@140 | 28@150 | 28@115 | 28@125 | 28@135 | 28@100
④拉筋
|  | ρv(%) | 0.986% | 0.872% | 0.799% | 0.71% | 0 .639% | 0. 639% | 1. 528% | 1. 426% | 1 .286% | 1. 183% | 1.095% | 0.959%
|  | ρmin=λvfc/fy | 0.917% | 0.843% | 0.77% | 0.703% | 0.637% | 0.557% | 1.528% | 1.406% | 1.283% | 1.172% | 1.061% | 0.928%
| 纵筋 | min=0.01(Ac) | 216+1214实配As=2249.38≥As,min=2200(mm2) | [5 empty] | 216+1214实配As=2249.38≥As,min=2200(mm2)
|  | ρ= | 0.0102 ≥ρmin= 0.0100 | [5 empty] | 0.0102 ≥ρmin= 0.0100 | [5 empty] | 78
hc2 | 设计条件 | 轴压比 | 0.3＜μn≤0.4 | [5 empty] | μn＞0.4
|  | 砼等级 | C60 | C55 | C50 | C45 | C40 | C35 | C60 | C55 | C50 | C45 | C40 | C35
300 | 箍筋 （阴影 区） | ①箍筋 | 10@130 | 10@140 | 10@150 | 8@105 | 8@115 | 8@135 | 12@115 | 12@125 | 12@135 | 12@150 | 10@110 | 10@130
②拉筋
③拉筋
④拉筋
|  | ρv(%) | 0 .929% | 0.863% | 0.805% | 0 . 722% | 0.659% | 0.561% | 1 . 543% | 1.42% | 1.315% | 1. 183% | 1 .098% | 0.929%
|  | ρmin=λvfc/fy | 0.917% | 0.843% | 0.77% | 0.703% | 0.637% | 0.557% | 1.528% | 1.406% | 1.283% | 1.172% | 1.061% | 0.928%
| 纵筋 | min=0.01(Ac) | 616+614实配As=2130≥As,min=2125(mm2) | [5 empty] | 616+614实配As=2130≥As,min=2125(mm2)
|  | ρ= | 0 .0100 ≥ρmin= 0 . 0100 | [5 empty] | 0 .0100 ≥ρmin= 0 . 0100
hc2 | 设计条件 | 轴压比 | 0.3＜μn≤0.4 | [5 empty] | μn＞0.4
|  | 砼等级 | C60 | C55 | C50 | C45 | C40 | C35 | C60 | C55 | C50 | C45 | C40 | C35
400 | 箍筋 （阴影 区） | ①箍筋 | 10@130 | 10@140 | 10@150 | 8@110 | 8@120 | 8@140 | 12@115 | 12@125 | 12@135 | 12@150 | 10@110 | 10@130
②拉筋
|  | ③拉筋 | 18@130 | 18@140 | 18@150 | 18@110 | 18@120 | 18@140 | 18@115 | 18@125 | 18@135 | 18@150 | 18@110 | 18@130
④拉筋
|  | ρv(%) | 0 . 938% | 0.871% | 0.813% | 0.715% | 0.655% | 0 . 561% | 1.535% | 1.412% | 1.307% | 1 . 177% | 1.108% | 0.938%
|  | ρmin=λvfc/fy | 0.917% | 0.843% | 0.77% | 0.703% | 0.637% | 0.557% | 1.528% | 1.406% | 1.283% | 1.172% | 1.061% | 0.928%
| 纵筋 | min=0.01(Ac) | 1216实配As=2412.74≥As,min=2375(mm2) | [5 empty] | 1216实配As=2412.74≥As,min=2375(mm2)
|  | ρ= | 0 . 0102 ≥ρmin= 0.01 | [5 empty] | 0 . 0102 ≥ρmin= 0.01
hc2 | 设计条件 | 轴压比 | 0.3＜μn≤0.4 | [5 empty] | μn＞0.4
|  | 砼等级C | C60 | C55 | C50 | C45 | C40 | C35 | C60 | C55 | C50 | C45 | C40 | C35
500 | 箍筋 （阴影 区） | ①箍筋 | 10@125 | 10@135 | 10@150 | 8@105 | 8@115 | 8@135 | 12@110 | 12@120 | 12@130 | 12@145 | 10@110 | 10@125
②拉筋
|  | ③拉筋 | 18@125 | 18@135 | 18@150 | 18@105 | 18@115 | 18@135 | 18@110 | 18@120 | 18@130 | 18@145 | 18@110 | 18@125
④拉筋
|  | ρv(%) | 0 . 941% | 0.871% | 0.784% | 0.721% | 0.658% | 0 . 561% | 1.549% | 1.42% | 1.31% | 1 . 175% | 1.069% | 0.941%
|  | ρmin=λvfc/fy | 0.917% | 0.843% | 0.77% | 0.703% | 0.637% | 0.557% | 1.528% | 1.406% | 1.283% | 1.172% | 1.061% | 0.928%
| 纵筋 | min=0.01(Ac) | 418+816实配As=2626.37≥As,min=2625(mm2) | [5 empty] | 418+816实配As=2626.37≥As,min=2625(mm2)
|  | ρ= | 0 . 0100 ≥ρmin= 0.01 | [5 empty] | 0 . 0100 ≥ρmin= 0.01
hc2 | 设计条件 | 轴压比 | 0.3＜μn≤0.4 | [5 empty] | μn＞0.4
|  | 砼等级 | C60 | C55 | C50 | C45 | C40 | C35 | C60 | C55 | C50 | C45 | C40 | C35
600 | 箍筋 （阴影 区） | ①箍筋 | 10@125 | 10@140 | 10@150 | 8@110 | 8@120 | 8@140 | 12@110 | 12@120 | 12@130 | 12@145 | 10@110 | 10@125
②拉筋
|  | ③拉筋 | 28@125 | 28@140 | 28@150 | 28@110 | 28@120 | 28@140 | 210@110 | 210@120 | 28@130 | 28@145 | 28@110 | 28@125
④拉筋
|  | ρv(%) | 0.951% | 0. 849% | 0 .792% | 0.709% | 0.65% | 0.557% | 1.597% | 1. 464% | 1 .309% | 1.174% | 1.08% | 0.951%
|  | ρmin=λvfc/fy | 0.917% | 0.843% | 0.77% | 0.703% | 0.637% | 0.557% | 1.528% | 1.406% | 1.283% | 1.172% | 1.061% | 0.928%
| 纵筋 | min=0.01(Ac) | 218+1216实配As=2921.68≥As,min=2875(mm2) | [5 empty] | 218+1216实配As=2921.68≥As,min=2875(mm2)
|  | ρ= | 0.0102≥ρmin= 0.01 | [5 empty] | 0.0102≥ρmin= 0.01 | [5 empty] | 79
hc2 | 设计条件 | 轴压比 | 0.3＜μn≤0.4 | [5 empty] | μn＞0.4
|  | 砼等级 | C60 | C55 | C50 | C45 | C40 | C35 | C60 | C55 | C50 | C45 | C40 | C35
300 | 箍筋 （阴影 区） | ①箍筋 | 10@110 | 10@120 | 10@130 | 10@145 | 8@100 | 8@115 | 12@95 | 12@105 | 12@115 | 12@125 | 12@140 | 10@105
②拉筋
③拉筋
④拉筋
|  | ρ v(%) | 0.927% | 0. 850% | 0 .785% | 0.704% | 0.642% | 0.559% | 1.572% | 1. 422% | 1 .299% | 1.195% | 1.067% | 0.972%
|  | ρmin=λvfc/fy | 0.917% | 0.843% | 0.77% | 0.703% | 0.637% | 0.557% | 1.528% | 1.406% | 1.283% | 1.172% | 1.061% | 0.928%
| 纵筋 | min=0.01(Ac) | 616+1014实配As=2745.75≥As,min=2700(mm2) | [5 empty] | 616+1014实配As=2745.75≥As,min=2700(mm2)
|  | ρ = | 0.0102≥ρ min= 0.01 | [5 empty] | 0.0102≥ρ min= 0.01
hc2 | 设计条件 | 轴压比 | 0.3＜μn≤0.4 | [5 empty] | μn＞0.4
|  | 砼等级 | C60 | C55 | C50 | C45 | C40 | C35 | C60 | C55 | C50 | C45 | C40 | C35
400 | 箍筋 （阴影 区） | ①箍筋 | 10@110 | 10@120 | 10@130 | 10@145 | 8@105 | 8@120 | 12@100 | 12@105 | 12@115 | 12@125 | 12@140 | 10@110
②拉筋
|  | ③拉筋 | 18@110 | 18@120 | 18@130 | 18@145 | 18@105 | 18@120 | 112@100 | 110@105 | 18@115 | 18@125 | 18@140 | 18@110
④拉筋
|  | ρ v(%) | 0.94% | 0. 862% | 0 .795% | 0.713% | 0.639% | 0.559% | 1.558% | 1. 447% | 1 .294% | 1.191% | 1.063% | 0.94%
|  | ρmin=λvfc/fy | 0.917% | 0.843% | 0.77% | 0.703% | 0.637% | 0.557% | 1.528% | 1.406% | 1.283% | 1.172% | 1.061% | 0.928%
| 纵筋 | min=0.01(Ac) | 1216+414实配As=3028.5≥As,min=3000(mm2) | [5 empty] | 1216+414实配As=3028.5≥As,min=3000(mm2)
|  | ρ = | 0.0101≥ρ min= 0.01 | [5 empty] | 0.0101≥ρ min= 0.01
hc2 | 设计条件 | 轴压比 | 0.3＜μn≤0.4 | [5 empty] | μn＞0.4
|  | 砼等级 | C60 | C55 | C50 | C45 | C40 | C35 | C60 | C55 | C50 | C45 | C40 | C35
500 | 箍筋 （阴影 区） | ①箍筋 | 10@105 | 10@115 | 10@125 | 10@140 | 10@150 | 8@115 | 12@95 | 12@105 | 12@115 | 12@125 | 12@140 | 12@150
②拉筋
|  | ③拉筋 | 18@105 | 18@115 | 18@125 | 18@140 | 18@150 | 18@115 | 112@95 | 112@105 | 112@115 | 112@125 | 112@140 | 18@150
④拉筋
|  | ρv(%) | 0 . 948% | 0.865% | 0.796% | 0.711% | 0.664% | 0 . 561% | 1.576% | 1.426% | 1.302% | 1 . 198% | 1.069% | 0.956%
|  | ρmin=λvfc/fy | 0.917% | 0.843% | 0.77% | 0.703% | 0.637% | 0.557% | 1.528% | 1.406% | 1.283% | 1.172% | 1.061% | 0.928%
| 纵筋 | min=0.01(Ac) | 418+1216实配As=3430.62≥As,min=3300(mm2) | [5 empty] | 418+1216实配As=3430.62≥As,min=3300(mm2)
|  | ρ= | 0 . 0104 ≥ρmin= 0.01 | [5 empty] | 0 . 0104 ≥ρmin= 0.01
hc2 | 设计条件 | 轴压比 | 0.3＜μn≤0.4 | [5 empty] | μn＞0.4
|  | 砼等级 | C60 | C55 | C50 | C45 | C40 | C35 | C60 | C55 | C50 | C45 | C40 | C35
600 | 箍筋 （阴影 区） | ①箍筋 | 10@110 | 10@115 | 10@130 | 10@140 | 8@100 | 8@120 | 12@100 | 12@110 | 12@120 | 12@130 | 12@145 | 10@110
②拉筋
|  | ③拉筋 | 28@110 | 28@115 | 28@130 | 28@140 | 28@100 | 28@120 | 212@100 | 212@110 | 212@120 | 212@130 | 212@145 | 210@110
④拉筋
|  | ρ v(%) | 0.917% | 0. 877% | 0 .776% | 0.721% | 0.668% | 0.557% | 1.55% | 1. 409% | 1 .292% | 1.192% | 1.069% | 0.964%
|  | ρmin=λvfc/fy | 0.917% | 0.843% | 0.77% | 0.703% | 0.637% | 0.557% | 1.528% | 1.406% | 1.283% | 1.172% | 1.061% | 0.928%
| 纵筋 | min=0.01(Ac) | 1816实配As=3619.11≥As,min=3600(mm2) | [5 empty] | 1816实配As=3619.11≥As,min=3600(mm2)
|  | ρ = | 0.0101≥ρ min= 0.01 | [5 empty] | 0.0101≥ρ min= 0.01 | [5 empty] | 80
hc2 | 设计条件 | 轴压比 | 0.3＜μn≤0.4 | [5 empty] | μn＞0.4
|  | 砼等级 | C60 | C55 | C50 | C45 | C40 | C35 | C60 | C55 | C50 | C45 | C40 | C35
350 | 箍筋 （阴影 区） | ①箍筋 | 10@125 | 10@135 | 10@150 | 8@120 | 8@135 | 8@150 | 12@130 | 12@140 | 12@150 | 12@150 | 10@125 | 10@145
|  | ②拉筋 | 18@125 | 18@135 | 18@150 | 18@120 | 18@135 | 18@150 | 112@130 | 112@140 | 112@150 | 110@150 | 110@125 | 110@145
|  | ③拉筋 | 18@125 | 18@135 | 18@150 | 18@120 | 18@135 | 18@150 | 112@130 | 112@140 | 112@150 | 110@150 | 110@125 | 110@145
|  | ④拉筋 | 18@125 | 18@135 | 18@150 | 18@120 | 18@135 | 18@150 | 112@130 | 112@140 | 112@150 | 110@150 | 110@125 | 110@145
|  | ρv(%) | 0.943% | 0.873% | 0. 786% | 0.716% | 0.637% | 0 .573% | 1. 529% | 1.419% | 1 . 325% | 1.174% | 1. 089% | 0.939%
|  | ρmin=λvfc/fy | 0.917% | 0.843% | 0.77% | 0.703% | 0.637% | 0.557% | 1.528% | 1.406% | 1.283% | 1.172% | 1.061% | 0.928%
| 纵筋 | min=0.01(Ac) | 1018+616实配As=3751.06≥As,min=3675(mm2) | [5 empty] | 1018+616实配As=3751.06≥As,min=3675(mm2)
|  | ρ= | 0.0102≥ρmin= 0.01 | [5 empty] | 0.0102≥ρmin= 0.01
hc2 | 设计条件 | 轴压比 | 0.3＜μn≤0.4 | [5 empty] | μn＞0.4
|  | 砼等级 | C60 | C55 | C50 | C45 | C40 | C35 | C60 | C55 | C50 | C45 | C40 | C35
450 | 箍筋 （阴影 区） | ①箍筋 | 10@120 | 10@130 | 10@145 | 8@115 | 8@125 | 8@145 | 12@125 | 12@135 | 12@145 | 12@140 | 10@120 | 10@140
|  | ②拉筋 | 18@120 | 18@130 | 18@145 | 18@115 | 18@125 | 18@145 | 112@125 | 112@135 | 112@145 | 110@140 | 110@120 | 110@140
|  | ③拉筋 | 18@120 | 18@130 | 18@145 | 18@115 | 18@125 | 18@145 | 112@125 | 112@135 | 112@145 | 110@140 | 110@120 | 110@140
|  | ④拉筋 | 18@120 | 18@130 | 18@145 | 18@115 | 18@125 | 18@145 | 112@125 | 112@135 | 112@145 | 110@140 | 110@120 | 110@140
|  | ρv(%) | 0.945% | 0.872% | 0. 782% | 0.719% | 0.661% | 0 .570% | 1. 528% | 1.415% | 1 . 318% | 1.21% | 1. 091% | 0.935%
|  | ρmin=λvfc/fy | 0.917% | 0.843% | 0.77% | 0.703% | 0.637% | 0.557% | 1.528% | 1.406% | 1.283% | 1.172% | 1.061% | 0.928%
| 纵筋 | min=0.01(Ac) | 1618实配As=4071.5≥As,min=4025(mm2) | [5 empty] | 1618实配As=4071.5≥As,min=4025(mm2)
|  | ρ= | 0.0101≥ρmin= 0.01 | [5 empty] | 0.0101≥ρmin= 0.01
hc2 | 设计条件 | 轴压比 | 0.3＜μn≤0.4 | [5 empty] | μn＞0.4
|  | 砼等级 | C60 | C55 | C50 | C45 | C40 | C35 | C60 | C55 | C50 | C45 | C40 | C35
550 | 箍筋 （阴影 区） | ①箍筋 | 10@120 | 10@135 | 10@145 | 8@115 | 8@130 | 8@150 | 12@125 | 12@135 | 12@150 | 10@110 | 10@125 | 10@140
|  | ②拉筋 | 18@120 | 18@135 | 18@145 | 18@115 | 18@130 | 18@150 | 112@125 | 112@135 | 112@150 | 110@110 | 110@125 | 110@140
|  | ③拉筋 | 28@120 | 28@135 | 28@145 | 28@115 | 28@130 | 28@150 | 212@125 | 212@135 | 212@150 | 210@110 | 210@125 | 210@140
|  | ④拉筋 | 18@120 | 18@135 | 18@145 | 18@115 | 18@130 | 18@150 | 112@125 | 112@135 | 112@150 | 110@110 | 110@125 | 110@140
|  | ρv(%) | 0.95% | 0. 845% | 0 .787% | 0.732% | 0.648% | 0.561% | 1.556% | 1. 441% | 1 .297% | 1.212% | 1.066% | 0.952%
|  | ρmin=λvfc/fy | 0.917% | 0.843% | 0.77% | 0.703% | 0.637% | 0.557% | 1.528% | 1.406% | 1.283% | 1.172% | 1.061% | 0.928%
| 纵筋 | min=0.01(Ac) | 1618+216实配As=4473.63≥As,min=4375(mm2) | [5 empty] | 1618+216实配As=4473.63≥As,min=4375(mm2)
|  | ρ= | 0.0102≥ρmin= 0.01 | [5 empty] | 0.0102≥ρmin= 0.01 | [5 empty] | 81
hc2 | 设计条件 | 轴压比 | 0.3＜μn≤0.4 | [5 empty] | μn＞0.4
|  | 砼等级 | C60 | C55 | C50 | C45 | C40 | C35 | C60 | C55 | C50 | C45 | C40 | C35
400 | 箍筋 （阴影 区） | ①箍筋 | 10@110 | 10@120 | 10@130 | 10@140 | 8@115 | 8@130 | 12@110 | 12@120 | 12@130 | 12@145 | 12@140 | 10@125
|  | ②拉筋 | 18@110 | 18@120 | 18@130 | 18@140 | 18@115 | 18@130 | 112@110 | 112@120 | 112@130 | 112@145 | 110@140 | 110@125
|  | ③拉筋 | 18@110 | 18@120 | 18@130 | 18@140 | 18@115 | 18@130 | 112@110 | 112@120 | 112@130 | 112@145 | 110@140 | 110@125
|  | ④拉筋 | 18@110 | 18@120 | 18@130 | 18@140 | 18@115 | 18@130 | 112@110 | 112@120 | 112@130 | 112@145 | 110@140 | 110@125
|  | ρv(%) | 0.921% | 0. 845% | 0 .780% | 0.724% | 0.644% | 0.57% | 1.551% | 1. 421% | 1 .312% | 1.176% | 1.079% | 0.937%
|  | ρmin=λvfc/fy | 0.917% | 0.843% | 0.77% | 0.703% | 0.637% | 0.557% | 1.528% | 1.406% | 1.283% | 1.172% | 1.061% | 0.928%
| 纵筋 | min=0.01(Ac) | 1420+218 | 实配As= | 4907.17 | ≥As,min= | 4800 | (mm2) | 1420+218 | 实配As= | 4907.17 | ≥As,min= | 4800 | (mm2)
|  | ρ= | 0.0102 | ≥ | ρmin= | 0.01 |  |  | 0.0102 | ≥ | ρmin= | 0.01
hc2 | 设计条件 | 轴压比 | 0.3＜μn≤0.4 | [5 empty] | μn＞0.4
|  | 砼等级 | C60 | C55 | C50 | C45 | C40 | C35 | C60 | C55 | C50 | C45 | C40 | C35
500 | 箍筋 （阴影 区） | ①箍筋 | 10@105 | 10@115 | 10@125 | 10@135 | 10@150 | 8@125 | 12@105 | 12@115 | 12@125 | 12@140 | 12@135 | 10@120
|  | ②拉筋 | 18@105 | 18@115 | 18@125 | 18@135 | 18@150 | 18@125 | 112@105 | 112@115 | 112@125 | 112@140 | 110@135 | 110@120
|  | ③拉筋 | 18@105 | 18@115 | 18@125 | 18@135 | 18@150 | 18@125 | 112@105 | 112@115 | 112@125 | 112@140 | 110@135 | 110@120
|  | ④拉筋 | 18@105 | 18@115 | 18@125 | 18@135 | 18@150 | 18@125 | 112@105 | 112@115 | 112@125 | 112@140 | 110@135 | 110@120
|  | ρv(%) | 0.933% | 0. 852% | 0 .784% | 0.726% | 0.653% | 0.573% | 1.569% | 1. 433% | 1 .318% | 1.177% | 1.082% | 0.942%
|  | ρmin=λvfc/fy | 0.917% | 0.843% | 0.77% | 0.703% | 0.637% | 0.557% | 1.528% | 1.406% | 1.283% | 1.172% | 1.061% | 0.928%
| 纵筋 | min=0.01(Ac) | 422+1220 | 实配As= | 5290.44 | ≥As,min= | 5200 | (mm2) | 422+1220 | 实配As= | 5290.44 | ≥As,min= | 5200 | (mm2)
|  | ρ= | 0.0102 | ≥ | ρmin= | 0.01 |  |  | 0.0102 | ≥ | ρmin= | 0.01 |  |  | 82
hc2 | 设计条件 | 轴压比 | 0.3＜μn≤0.4 | [5 empty] | μn＞0.4
|  | 砼等级 | C60 | C55 | C50 | C45 | C40 | C35 | C60 | C55 | C50 | C45 | C40 | C35
780 | 箍筋 （阴影 区） | ①箍筋 | 8@100 | 8@110 | 8@120 | 8@130 | 8@145 | 8@150 | 10@95 | 10@105 | 10@115 | 10@125 | 10@140 | 8@100
②拉筋
③拉筋
④拉筋
|  | ρv(%) | 0. 943% | 0.857% | 0. 786% | 0 . 725% | 0.65% | 0. 628% | 1.592% | 1 .441% | 1. 315% | 1 . 210% | 1 .080% | 0. 943%
|  | ρmin=λvfc/fy | 0.917% | 0.843% | 0.77% | 0.703% | 0.637% | 0.557% | 1.528% | 1.406% | 1.283% | 1.172% | 1.061% | 0.928%
| 纵筋 | min=0.01(Ac) | 814+812 | 实配As= | 2136.28 | ≥As,min= | 2100 | (mm2) | 814+812 | 实配As= | 2136.28 | ≥As,min= | 2100 | (mm2)
|  | ρ= | 0. 0102 | ≥ | ρmin= | 0 . 0100 |  |  | 0.0102 | ≥ | ρmin= | 0 . 0100
hc2 | 设计条件 | 轴压比 | 0.3＜μn≤0.4 | [5 empty] | μn＞0.4
|  | 砼等级 | C60 | C55 | C50 | C45 | C40 | C35 | C60 | C55 | C50 | C45 | C40 | C35
980 | 箍筋 （阴影 区） | ①箍筋 | 8@105 | 8@115 | 8@125 | 8@135 | 8@150 | 8@150 | 10@100 | 10@110 | 10@120 | 10@130 | 10@145 | 8@105
②拉筋
|  | ③拉筋 | 28@105 | 28@115 | 28@125 | 28@135 | 28@150 | 28@150 | 210@100 | 210@110 | 210@120 | 210@130 | 210@145 | 28@105
④拉筋
|  | ρ v(%) | 0.936% | 0.855% | 0.786% | 0.728% | 0. 655% | 0. 655% | 1 .575% | 1.432% | 1.313% | 1.212% | 1.086% | 0.936%
|  | ρmin=λvfc/fy | 0.917% | 0.843% | 0.77% | 0.703% | 0.637% | 0.557% | 1.528% | 1.406% | 1.283% | 1.172% | 1.061% | 0.928%
| 纵筋 | min=0.01(Ac) | 216+1414 | 实配As= | 2557.26 | ≥As,min= | 2500 | (mm2) | 216+1414 | 实配As= | 2557.26 | ≥As,min= | 2500 | (mm2)
|  | ρ = | 0.0102 | ≥ | ρ min= | 0.01 |  |  | 0 .0102 | ≥ | ρ min= | 0.01
hc2 | 设计条件 | 轴压比 | 0.3＜μn≤0.4 | [5 empty] | μn＞0.4
|  | 砼等级 | C60 | C55 | C50 | C45 | C40 | C35 | C60 | C55 | C50 | C45 | C40 | C35
1180 | 箍筋 （阴影 区） | ①箍筋 | 8@100 | 8@110 | 8@120 | 8@130 | 8@145 | 8@150 | 10@95 | 10@100 | 10@110 | 10@120 | 10@135 | 10@150
②拉筋
|  | ③拉筋 | 28@100 | 28@110 | 28@120 | 28@130 | 28@145 | 28@150 | 28@95 | 28@100 | 28@110 | 28@120 | 28@135 | 28@150
④拉筋
|  | ρv(%) | 0 .935% | 0.85% | 0.78% | 0 . 720% | 0.645% | 0.624% | 1 . 532% | 1.456% | 1.323% | 1. 213% | 1 .078% | 0.971%
|  | ρmin=λvfc/fy | 0.917% | 0.843% | 0.77% | 0.703% | 0.637% | 0.557% | 1.528% | 1.406% | 1.283% | 1.172% | 1.061% | 0.928%
| 纵筋 | min=0.01(Ac) | 1016+614 | 实配As= | 2934.25 | ≥As,min= | 2900 | (mm2) | 1016+614 | 实配As= | 2934.25 | ≥As,min= | 2900 | (mm2)
|  | ρ= | 0 .0101 | ≥ | ρmin= | 0 . 0100 |  |  | 0 . 0101 | ≥ | ρmin= | 0. 0100
hc2 | 设计条件 | 轴压比 | 0.3＜μn≤0.4 | [5 empty] | μn＞0.4
|  | 砼等级 | C60 | C55 | C50 | C45 | C40 | C35 | C60 | C55 | C50 | C45 | C40 | C35
1380 | 箍筋 （阴影 区） | ①箍筋 | 8@105 | 8@110 | 8@125 | 8@135 | 8@150 | 8@150 | 10@100 | 10@110 | 10@120 | 10@130 | 10@145 | 8@100
②拉筋
|  | ③拉筋 | 48@105 | 48@110 | 48@125 | 48@135 | 48@150 | 48@150 | 410@100 | 410@110 | 410@120 | 410@130 | 410@145 | 48@100
④拉筋
|  | ρv(%) | 0.92% | 0. 878% | 0 .773% | 0.716% | 0.644% | 0.644% | 1.548% | 1. 407% | 1 .290% | 1.191% | 1.067% | 0.966%
|  | ρmin=λvfc/fy | 0.917% | 0.843% | 0.77% | 0.703% | 0.637% | 0.557% | 1.528% | 1.406% | 1.283% | 1.172% | 1.061% | 0.928%
| 纵筋 | min=0.01(Ac) | 616+1414 | 实配As= | 3361.5 | ≥As,min= | 3300 | (mm2) | 616+1414 | 实配As= | 3361.5 | ≥As,min= | 3300 | (mm2)
|  | ρ= | 0.0102 | ≥ | ρmin= | 0.01 |  |  | 0.0102 | ≥ | ρmin= | 0.01 |  |  | 83
hc2 | 设计条件 | 轴压比 | 0.3＜μn≤0.4 | [5 empty] | μn＞0.4
|  | 砼等级 | C60 | C55 | C50 | C45 | C40 | C35 | C60 | C55 | C50 | C45 | C40 | C35
800 | 箍筋 （阴影 区） | ①箍筋 | 10@150 | 8@105 | 8@115 | 8@125 | 8@140 | 8@150 | 12@140 | 10@100 | 10@110 | 10@120 | 10@135 | 10@150
②拉筋
③拉筋
|  | ρ v(%) | 0. 971% | 0.865% | 0.79% | 0.727% | 0.649% | 0.606% | 1.537% | 1.456% | 1 . 324% | 1. 213% | 1.079% | 0.971%
|  | ρmin=λvfc/fy | 0.917% | 0.843% | 0.77% | 0.703% | 0.637% | 0.557% | 1.528% | 1.406% | 1.283% | 1.172% | 1.061% | 0.928%
| 纵筋 | min=0.01(Ac) | 1014+612 | 实配As= | 2217.96 | ≥As,min= | 2200 | (mm2) | 1014+612 | 实配As= | 2217.96 | ≥As,min= | 2200 | (mm2)
|  | ρ = | 0. 0101 | ≥ | ρ min= | 0.01 |  |  | 0.0101 | ≥ | ρ min= | 0. 0100
hc2 | 设计条件 | 轴压比 | 0.3＜μn≤0.4 | [5 empty] | μn＞0.4
|  | 砼等级 | C60 | C55 | C50 | C45 | C40 | C35 | C60 | C55 | C50 | C45 | C40 | C35
1000 | 箍筋 （阴影 区） | ①箍筋 | 8@100 | 8@110 | 8@120 | 8@135 | 8@145 | 8@150 | 12@145 | 10@105 | 10@115 | 10@125 | 10@135 | 8@100
②拉筋
|  | ③拉筋 | 28@100 | 28@110 | 28@120 | 28@135 | 28@145 | 28@150 | 212@145 | 210@105 | 28@115 | 28@125 | 28@135 | 28@100
④拉筋
|  | ρv(%) | 0. 952% | 0.866% | 0.793% | 0.705% | 0.657% | 0.635% | 1.553% | 1.452% | 1 . 284% | 1. 181% | 1.094% | 0.952%
|  | ρmin=λvfc/fy | 0.917% | 0.843% | 0.77% | 0.703% | 0.637% | 0.557% | 1.528% | 1.406% | 1.283% | 1.172% | 1.061% | 0.928%
| 纵筋 | min=0.01(Ac) | 416+1214 | 实配As= | 2651.5 | ≥As,min= | 2600 | (mm2) | 416+1214 | 实配As= | 2651.5 | ≥As,min= | 2600 | (mm2)
|  | ρ= | 0. 0102 | ≥ | ρmin= | 0.01 |  |  | 0.0102 | ≥ | ρmin= | 0. 0100
hc2 | 设计条件 | 轴压比 | 0.3＜μn≤0.4 | [5 empty] | μn＞0.4
|  | 砼等级C | C60 | C55 | C50 | C45 | C40 | C35 | C60 | C55 | C50 | C45 | C40 | C35
1200 | 箍筋 （阴影 区） | ①箍筋 | 10@150 | 8@105 | 8@115 | 8@125 | 8@140 | 8@150 | 12@140 | 12@150 | 10@110 | 10@120 | 10@135 | 10@150
②拉筋
|  | ③拉筋 | 28@150 | 28@105 | 28@115 | 28@125 | 28@140 | 28@150 | 212@140 | 212@150 | 210@110 | 210@120 | 210@135 | 28@150
④拉筋
|  | ρv(%) | 0.945% | 0. 868% | 0 .792% | 0.729% | 0.651% | 0 .607% | 1.539% | 1 . 436% | 1.326% | 1.216% | 1 . 081% | 0.945%
|  | ρmin=λvfc/fy | 0.917% | 0.843% | 0.77% | 0.703% | 0.637% | 0.557% | 1.528% | 1.406% | 1.283% | 1.172% | 1.061% | 0.928%
| 纵筋 | min=0.01(Ac) | 1216+414 | 实配As= | 3028.5 | ≥As,min= | 3000 | (mm2) | 1216+414 | 实配As= | 3028.5 | ≥As,min= | 3000 | (mm2)
|  | ρ= | 0.0101 | ≥ | ρmin= | 0.01 |  |  | 0.0101 | ≥ | ρmin= | 0.01
hc2 | 设计条件 | 轴压比 | 0.3＜μn≤0.4 | [5 empty] | μn＞0.4
|  | 砼等级 | C60 | C55 | C50 | C45 | C40 | C35 | C60 | C55 | C50 | C45 | C40 | C35
1400 | 箍筋 （阴影 区） | ①箍筋 | 10@150 | 8@110 | 8@120 | 8@130 | 8@145 | 8@150 | 12@145 | 12@150 | 10@115 | 10@125 | 10@140 | 10@150
②拉筋
|  | ③拉筋 | 48@150 | 48@110 | 48@120 | 48@130 | 48@145 | 48@150 | 412@145 | 410@150 | 410@115 | 410@125 | 410@140 | 48@150
④拉筋
|  | ρ v(%) | 0.958% | 0. 858% | 0 .786% | 0.726% | 0.651% | 0.629% | 1.538% | 1. 426% | 1 .313% | 1.208% | 1.079% | 0.958%
|  | ρmin=λvfc/fy | 0.917% | 0.843% | 0.77% | 0.703% | 0.637% | 0.557% | 1.528% | 1.406% | 1.283% | 1.172% | 1.061% | 0.928%
| 纵筋 | min=0.01(Ac) | 816+1214 | 实配As= | 3455.75 | ≥As,min= | 3400 | (mm2) | 816+1214 | 实配As= | 3455.75 | ≥As,min= | 3400 | (mm2)
|  | ρ = | 0.0102 | ≥ | ρ min= | 0.01 |  |  | 0.0102 | ≥ | ρ min= | 0.01 |  |  | 84
hc2 | 设计条件 | 轴压比 | 0.3＜μn≤0.4 | [5 empty] | μn＞0.4
|  | 砼等级 | C60 | C55 | C50 | C45 | C40 | C35 | C60 | C55 | C50 | C45 | C40 | C35
850 | 箍筋 （阴影 区） | ①箍筋 | 10@125 | 10@135 | 10@150 | 8@100 | 8@115 | 8@130 | 12@110 | 12@120 | 12@130 | 12@145 | 10@110 | 10@125
②拉筋
③拉筋
|  | ρv(%) | 0 . 934% | 0.865% | 0 .778% | 0.733% | 0 .637% | 0.564% | 1.558% | 1 .429% | 1.319% | 1 .182% | 1.061% | 0 .934%
|  | ρmin=λvfc/fy | 0.917% | 0.843% | 0.77% | 0.703% | 0.637% | 0.557% | 1.528% | 1.406% | 1.283% | 1.172% | 1.061% | 0.928%
| 纵筋 | min=0.01(Ac) | 1016+614 | 实配As= | 2934.25 | ≥As,min= | 2875 | (mm2) | 1016+614 | 实配As= | 2934.25 | ≥As,min= | 2875 | (mm2)
|  | ρ= | 0 . 0102 | ≥ | ρmin= | 0.01 |  |  | 0.0102 | ≥ | ρmin= | 0 .0100
hc2 | 设计条件 | 轴压比 | 0.3＜μn≤0.4 | [5 empty] | μn＞0.4
|  | 砼等级 | C60 | C55 | C50 | C45 | C40 | C35 | C60 | C55 | C50 | C45 | C40 | C35
1050 | 箍筋 （阴影 区） | ①箍筋 | 10@125 | 10@140 | 10@150 | 8@110 | 8@120 | 8@135 | 12@115 | 12@125 | 12@140 | 12@145 | 10@115 | 10@130
②拉筋
|  | ③拉筋 | 28@125 | 28@140 | 28@150 | 28@110 | 28@120 | 28@135 | 212@115 | 212@125 | 212@140 | 210@145 | 210@115 | 210@130
④拉筋
|  | ρv(%) | 0 . 952% | 0.85% | 0 .793% | 0.706% | 0 .647% | 0.575% | 1.577% | 1 .450% | 1.295% | 1 .211% | 1.074% | 0 .950%
|  | ρmin=λvfc/fy | 0.917% | 0.843% | 0.77% | 0.703% | 0.637% | 0.557% | 1.528% | 1.406% | 1.283% | 1.172% | 1.061% | 0.928%
| 纵筋 | min=0.01(Ac) | 418+1216 | 实配As= | 3430.62 | ≥As,min= | 3375 | (mm2) | 418+1216 | 实配As= | 3430.62 | ≥As,min= | 3375 | (mm2)
|  | ρ= | 0 . 0102 | ≥ | ρmin= | 0.01 |  |  | 0.0102 | ≥ | ρmin= | 0 .0100
hc2 | 设计条件 | 轴压比 | 0.3＜μn≤0.4 | [5 empty] | μn＞0.4
|  | 砼等级C | C60 | C55 | C50 | C45 | C40 | C35 | C60 | C55 | C50 | C45 | C40 | C35
1250 | 箍筋 （阴影 区） | ①箍筋 | 10@120 | 10@130 | 10@145 | 8@105 | 8@115 | 8@130 | 12@110 | 12@120 | 12@130 | 12@145 | 10@110 | 10@125
②拉筋
|  | ③拉筋 | 28@120 | 28@130 | 28@145 | 28@105 | 28@115 | 28@130 | 212@110 | 212@120 | 212@130 | 212@145 | 210@110 | 210@125
④拉筋
|  | ρv(%) | 0 . 947% | 0.874% | 0 .783% | 0.703% | 0 .642% | 0.568% | 1.568% | 1 .437% | 1.327% | 1 .190% | 1.069% | 0 .940%
|  | ρmin=λvfc/fy | 0.917% | 0.843% | 0.77% | 0.703% | 0.637% | 0.557% | 1.528% | 1.406% | 1.283% | 1.172% | 1.061% | 0.928%
| 纵筋 | min=0.01(Ac) | 1418+216 | 实配As= | 3964.69 | ≥As,min= | 3875 | (mm2) | 1418+216 | 实配As= | 3964.69 | ≥As,min= | 3875 | (mm2)
|  | ρ= | 0 . 0102 | ≥ | ρmin= | 0.01 |  |  | 0.0102 | ≥ | ρmin= | 0 .0100
hc2 | 设计条件 | 轴压比 | 0.3＜μn≤0.4 | [5 empty] | μn＞0.4
|  | 砼等级 | C60 | C55 | C50 | C45 | C40 | C35 | C60 | C55 | C50 | C45 | C40 | C35
1450 | 箍筋 （阴影 区） | ①箍筋 | 10@125 | 10@135 | 10@150 | 8@105 | 8@120 | 8@135 | 12@115 | 12@125 | 12@140 | 12@150 | 10@115 | 10@130
②拉筋
|  | ③拉筋 | 48@125 | 48@135 | 48@150 | 48@105 | 48@120 | 48@135 | 412@115 | 412@125 | 412@140 | 412@150 | 410@115 | 410@130
④拉筋
|  | ρ v(%) | 0.925% | 0. 857% | 0 .771% | 0.734% | 0.643% | 0.571% | 1.564% | 1. 439% | 1 .285% | 1.199% | 1.067% | 0.944%
|  | ρmin=λvfc/fy | 0.917% | 0.843% | 0.77% | 0.703% | 0.637% | 0.557% | 1.528% | 1.406% | 1.283% | 1.172% | 1.061% | 0.928%
| 纵筋 | min=0.01(Ac) | 818+1216 | 实配As= | 4448.5 | ≥As,min= | 4375 | (mm2) | 818+1216 | 实配As= | 4448.5 | ≥As,min= | 4375 | (mm2)
|  | ρ = | 0.0102 | ≥ | ρ min= | 0.01 |  |  | 0.0102 | ≥ | ρ min= | 0.01 |  |  | 85
hc2 | 设计条件 | 轴压比 | 0.3＜μn≤0.4 | [5 empty] | μn＞0.4
|  | 砼等级 | C60 | C55 | C50 | C45 | C40 | C35 | C60 | C55 | C50 | C45 | C40 | C35
900 | 箍筋 （阴影 区） | ①箍筋 | 10@105 | 10@115 | 10@125 | 10@140 | 10@150 | 8@110 | 12@90 | 12@100 | 12@110 | 12@120 | 12@135 | 12@150
②拉筋
③拉筋
④拉筋
|  | ρv(%) | 0 . 942% | 0.86% | 0 .791% | 0.706% | 0 .659% | 0.567% | 1.607% | 1 .447% | 1.315% | 1 .206% | 1.072% | 0 .964%
|  | ρmin=λvfc/fy | 0.917% | 0.843% | 0.77% | 0.703% | 0.637% | 0.557% | 1.528% | 1.406% | 1.283% | 1.172% | 1.061% | 0.928%
| 纵筋 | min=0.01(Ac) | 1216+814 | 实配As= | 3644.25 | ≥As,min= | 3600 | (mm2) | 1216+814 | 实配As= | 3644.25 | ≥As,min= | 3600 | (mm2)
|  | ρ= | 0 . 0101 | ≥ | ρmin= | 0.01 |  |  | 0.0101 | ≥ | ρmin= | 0 .0100
hc2 | 设计条件 | 轴压比 | 0.3＜μn≤0.4 | [5 empty] | μn＞0.4
|  | 砼等级 | C60 | C55 | C50 | C45 | C40 | C35 | C60 | C55 | C50 | C45 | C40 | C35
1100 | 箍筋 （阴影 区） | ①箍筋 | 10@110 | 10@120 | 10@130 | 10@140 | 8@100 | 8@115 | 12@100 | 12@105 | 12@120 | 12@130 | 12@145 | 10@110
②拉筋
|  | ③拉筋 | 28@110 | 28@120 | 28@130 | 28@140 | 28@100 | 28@115 | 212@100 | 212@105 | 212@120 | 212@130 | 212@145 | 210@110
④拉筋
|  | ρv(%) | 0 . 921% | 0 .844% | 0 . 779% | 0. 724% | 0 .666% | 0 . 579% | 1 .545% | 1.471% | 1 .287% | 1 . 188% | 1. 065% | 0 .960%
|  | ρmin=λvfc/fy | 0.917% | 0.843% | 0.77% | 0.703% | 0.637% | 0.557% | 1.528% | 1.406% | 1.283% | 1.172% | 1.061% | 0.928%
| 纵筋 | min=0.01(Ac) | 618+1416 | 实配As= | 4341.68 | ≥As,min= | 4200 | (mm2) | 618+1416 | 实配As= | 4341.68 | ≥As,min= | 4200 | (mm2)
|  | ρ= | 0 . 0103 | ≥ | ρmin= | 0. 0100 |  |  | 0 .0103 | ≥ | ρmin= | 0 . 0100
hc2 | 设计条件 | 轴压比 | 0.3＜μn≤0.4 | [5 empty] | μn＞0.4
|  | 砼等级 | C60 | C55 | C50 | C45 | C40 | C35 | C60 | C55 | C50 | C45 | C40 | C35
1300 | 箍筋 （阴影 区） | ①箍筋 | 10@105 | 10@110 | 10@125 | 10@135 | 10@150 | 8@110 | 12@95 | 12@100 | 12@110 | 12@120 | 12@135 | 12@150
②拉筋
|  | ③拉筋 | 28@105 | 28@110 | 28@125 | 28@135 | 28@150 | 28@110 | 212@95 | 212@100 | 212@110 | 212@120 | 212@135 | 210@150
④拉筋
|  | ρv(%) | 0.917% | 0.876% | 0 .771% | 0 . 714% | 0.642% | 0.574% | 1.541% | 1.464% | 1 . 331% | 1.22% | 1.084% | 0 . 945%
|  | ρmin=λvfc/fy | 0.917% | 0.843% | 0.77% | 0.703% | 0.637% | 0.557% | 1.528% | 1.406% | 1.283% | 1.172% | 1.061% | 0.928%
| 纵筋 | min=0.01(Ac) | 1618+416 | 实配As= | 4875.75 | ≥As,min= | 4800 | (mm2) | 1618+416 | 实配As= | 4875.75 | ≥As,min= | 4800 | (mm2)
|  | ρ= | 0.0102 | ≥ | ρmin= | 0 . 0100 |  |  | 0.0102 | ≥ | ρmin= | 0.01
hc2 | 设计条件 | 轴压比 | 0.3＜μn≤0.4 | [5 empty] | μn＞0.4
|  | 砼等级 | C60 | C55 | C50 | C45 | C40 | C35 | C60 | C55 | C50 | C45 | C40 | C35
1500 | 箍筋 （阴影 区） | ①箍筋 | 10@105 | 10@115 | 10@125 | 10@140 | 10@150 | 8@115 | 12@100 | 12@105 | 12@115 | 12@130 | 12@140 | 10@110
②拉筋
|  | ③拉筋 | 48@105 | 48@115 | 48@125 | 48@140 | 48@150 | 48@115 | 412@100 | 412@105 | 412@115 | 412@130 | 412@140 | 410@110
④拉筋
|  | ρv(%) | 0.938% | 0. 856% | 0 .788% | 0.703% | 0.657% | 0.577% | 1.537% | 1. 464% | 1 .337% | 1.182% | 1.098% | 0.956%
|  | ρmin=λvfc/fy | 0.917% | 0.843% | 0.77% | 0.703% | 0.637% | 0.557% | 1.528% | 1.406% | 1.283% | 1.172% | 1.061% | 0.928%
| 纵筋 | min=0.01(Ac) | 1218+1216 | 实配As= | 5466.37 | ≥As,min= | 5400 | (mm2) | 1218+1216 | 实配As= | 5466.37 | ≥As,min= | 5400 | (mm2)
|  | ρ= | 0.0101 | ≥ | ρmin= | 0.01 |  |  | 0.0101 | ≥ | ρmin= | 0.01 |  |  | 86
hc2 | 设计条件 | 轴压比 | 0.3＜μn≤0.4 | [5 empty] | μn＞0.4
|  | 砼等级 | C60 | C55 | C50 | C45 | C40 | C35 | C60 | C55 | C50 | C45 | C40 | C35
1050 | 箍筋 （阴影 区） | ①箍筋 | 10@125 | 10@135 | 10@145 | 8@115 | 8@130 | 8@150 | 12@125 | 12@135 | 12@150 | 12@145 | 10@125 | 10@140
|  | ②拉筋 | 18@125 | 18@135 | 18@145 | 18@115 | 18@130 | 18@150 | 112@125 | 112@135 | 112@150 | 110@145 | 110@125 | 110@140
|  | ③拉筋 | 28@125 | 28@135 | 28@145 | 28@115 | 28@130 | 28@150 | 212@125 | 212@135 | 212@150 | 210@145 | 210@125 | 210@140
|  | ④拉筋 | 18@125 | 18@135 | 18@145 | 18@115 | 18@130 | 18@150 | 112@125 | 112@135 | 112@150 | 110@145 | 110@125 | 110@140
|  | ρv(%) | 0.921% | 0.852% | 0.794% | 0.732% | 0. 648% | 0. 561% | 1 .555% | 1.44% | 1.296% | 1.185% | 1.066% | 0.952%
|  | ρmin=λvfc/fy | 0.917% | 0.843% | 0.77% | 0.703% | 0.637% | 0.557% | 1.528% | 1.406% | 1.283% | 1.172% | 1.061% | 0.928%
| 纵筋 | min=0.01(Ac) | 2018 | 实配As= | 5089.38 | ≥As,min= | 4900 | (mm2) | 2018 | 实配As= | 5089.38 | ≥As,min= | 4900 | (mm2)
|  | ρ= | 0.0104 | ≥ | ρmin= | 0.01 |  |  | 0 .0104 | ≥ | ρmin= | 0.01
hc2 | 设计条件 | 轴压比 | 0.3＜μn≤0.4 | [5 empty] | μn＞0.4
|  | 砼等级 | C60 | C55 | C50 | C45 | C40 | C35 | C60 | C55 | C50 | C45 | C40 | C35
1250 | 箍筋 （阴影 区） | ①箍筋 | 10@115 | 10@125 | 10@140 | 10@150 | 8@125 | 8@140 | 12@120 | 12@130 | 12@140 | 12@150 | 12@150 | 10@135
|  | ②拉筋 | 18@115 | 18@125 | 18@140 | 18@150 | 18@125 | 18@140 | 112@120 | 112@130 | 112@140 | 112@150 | 110@150 | 110@135
|  | ③拉筋 | 28@115 | 28@125 | 28@140 | 28@150 | 28@125 | 28@140 | 212@120 | 212@130 | 212@140 | 212@150 | 210@150 | 210@135
|  | ④拉筋 | 18@115 | 18@125 | 18@140 | 18@150 | 18@125 | 18@140 | 112@120 | 112@130 | 112@140 | 112@150 | 110@150 | 110@135
|  | ρv(%) | 0.949% | 0.873% | 0. 780% | 0.728% | 0.638% | 0.57% | 1.534% | 1.416% | 1.314% | 1.227% | 1.086% | 0.935%
|  | ρmin=λvfc/fy | 0.917% | 0.843% | 0.77% | 0.703% | 0.637% | 0.557% | 1.528% | 1.406% | 1.283% | 1.172% | 1.061% | 0.928%
| 纵筋 | min=0.01(Ac) | 1020+1018 | 实配As= | 5686.28 | ≥As,min= | 5600 | (mm2) | 1020+1018 | 实配As= | 5686.28 | ≥As,min= | 5600 | (mm2)
|  | ρ= | 0.0102 | ≥ | ρmin= | 0.01 |  |  | 0.0102 | ≥ | ρmin= | 0.01
hc2 | 设计条件 | 轴压比 | 0.3＜μn≤0.4 | [5 empty] | μn＞0.4
|  | 砼等级 | C60 | C55 | C50 | C45 | C40 | C35 | C60 | C55 | C50 | C45 | C40 | C35
1450 | 箍筋 （阴影 区） | ①箍筋 | 10@120 | 10@130 | 10@140 | 8@115 | 8@125 | 8@145 | 12@120 | 12@130 | 12@145 | 12@140 | 12@150 | 10@140
|  | ②拉筋 | 18@120 | 18@130 | 18@140 | 18@115 | 18@125 | 18@145 | 112@120 | 112@130 | 112@145 | 110@140 | 110@150 | 110@140
|  | ③拉筋 | 48@120 | 48@130 | 48@140 | 48@115 | 48@125 | 48@145 | 412@120 | 412@130 | 412@145 | 410@140 | 410@150 | 410@140
|  | ④拉筋 | 18@120 | 18@130 | 18@140 | 18@115 | 18@125 | 18@145 | 112@120 | 112@130 | 112@145 | 110@140 | 110@150 | 110@140
|  | ρv(%) | 0.921% | 0. 850% | 0 .789% | 0.715% | 0.657% | 0.567% | 1.58% | 1. 458% | 1 .307% | 1.182% | 1.103% | 0.929%
|  | ρmin=λvfc/fy | 0.917% | 0.843% | 0.77% | 0.703% | 0.637% | 0.557% | 1.528% | 1.406% | 1.283% | 1.172% | 1.061% | 0.928%
| 纵筋 | min=0.01(Ac) | 420+2018 | 实配As= | 6346.02 | ≥As,min= | 6300 | (mm2) | 420+2018 | 实配As= | 6346.02 | ≥As,min= | 6300 | (mm2)
|  | ρ= | 0.0101 | ≥ | ρmin= | 0.01 |  |  | 0.0101 | ≥ | ρmin= | 0.01 |  |  | 87
hc2 | 设计条件 | 轴压比 | 0.3＜μn≤0.4 | [5 empty] | μn＞0.4
|  | 砼等级 | C60 | C55 | C50 | C45 | C40 | C35 | C60 | C55 | C50 | C45 | C40 | C35
1200 | 箍筋 （阴影 区） | ①箍筋 | 10@105 | 10@115 | 10@125 | 10@140 | 10@150 | 8@130 | 12@105 | 12@115 | 12@130 | 12@140 | 12@135 | 10@120
|  | ②拉筋 | 18@105 | 18@115 | 18@125 | 18@140 | 18@150 | 18@130 | 112@105 | 112@115 | 112@130 | 112@140 | 110@135 | 110@120
|  | ③拉筋 | 28@105 | 28@115 | 28@125 | 28@140 | 28@150 | 28@130 | 212@105 | 212@115 | 212@130 | 212@140 | 210@135 | 210@120
|  | ④拉筋 | 18@105 | 18@115 | 18@125 | 18@140 | 18@150 | 18@130 | 112@105 | 112@115 | 112@130 | 112@140 | 110@135 | 110@120
|  | ρv(%) | 0 .943% | 0.861% | 0.792% | 0 . 707% | 0.66% | 0.558% | 1 . 590% | 1.452% | 1.284% | 1. 192% | 1 .094% | 0.956%
|  | ρmin=λvfc/fy | 0.917% | 0.843% | 0.77% | 0.703% | 0.637% | 0.557% | 1.528% | 1.406% | 1.283% | 1.172% | 1.061% | 0.928%
| 纵筋 | min=0.01(Ac) | 422+1620 | 实配As= | 6547.08 | ≥As,min= | 6400 | (mm2) | 422+1620 | 实配As= | 6547.08 | ≥As,min= | 6400 | (mm2)
|  | ρ= | 0 .0102 | ≥ | ρmin= | 0 . 0100 |  |  | 0 . 0102 | ≥ | ρmin= | 0. 0100
hc2 | 设计条件 | 轴压比 | 0.3＜μn≤0.4 | [5 empty] | μn＞0.4
|  | 砼等级 | C60 | C55 | C50 | C45 | C40 | C35 | C60 | C55 | C50 | C45 | C40 | C35
1400 | 箍筋 （阴影 区） | ①箍筋 | 10@100 | 10@110 | 10@120 | 10@130 | 10@145 | 8@120 | 12@100 | 12@110 | 12@120 | 12@135 | 12@145 | 12@150
|  | ②拉筋 | 18@100 | 18@110 | 18@120 | 18@130 | 18@145 | 18@120 | 112@100 | 112@110 | 112@120 | 112@135 | 112@145 | 110@150
|  | ③拉筋 | 28@100 | 28@110 | 28@120 | 28@130 | 28@145 | 28@120 | 212@100 | 212@110 | 212@120 | 212@135 | 212@145 | 210@150
|  | ④拉筋 | 18@100 | 18@110 | 18@120 | 18@130 | 18@145 | 18@120 | 112@100 | 112@110 | 112@120 | 112@135 | 112@145 | 110@150
|  | ρv(%) | 0.945% | 0.859% | 0 .787% | 0 . 727% | 0.652% | 0.576% | 1.591% | 1.446% | 1 . 325% | 1.178% | 1.097% | 0 . 939%
|  | ρmin=λvfc/fy | 0.917% | 0.843% | 0.77% | 0.703% | 0.637% | 0.557% | 1.528% | 1.406% | 1.283% | 1.172% | 1.061% | 0.928%
| 纵筋 | min=0.01(Ac) | 1422+620 | 实配As= | 7206.81 | ≥As,min= | 7200 | (mm2) | 1422+620 | 实配As= | 7206.81 | ≥As,min= | 7200 | (mm2)
|  | ρ= | 0.01 | ≥ | ρmin= | 0 . 0100 |  |  | 0.01 | ≥ | ρmin= | 0.01
hc2 | 设计条件 | 轴压比 | 0.3＜μn≤0.4 | [5 empty] | μn＞0.4
|  | 砼等级 | C60 | C55 | C50 | C45 | C40 | C35 | C60 | C55 | C50 | C45 | C40 | C35
1600 | 箍筋 （阴影 区） | ①箍筋 | 10@100 | 10@110 | 10@120 | 10@135 | 10@150 | 8@125 | 12@105 | 12@115 | 12@125 | 12@140 | 12@135 | 12@150
|  | ②拉筋 | 18@100 | 18@110 | 18@120 | 18@135 | 18@150 | 18@125 | 112@105 | 112@115 | 112@125 | 112@140 | 110@135 | 110@150
|  | ③拉筋 | 48@100 | 48@110 | 48@120 | 48@135 | 48@150 | 48@125 | 412@105 | 412@115 | 412@125 | 412@140 | 410@135 | 410@150
|  | ④拉筋 | 18@100 | 18@110 | 18@120 | 18@135 | 18@150 | 18@125 | 112@105 | 112@115 | 112@125 | 112@140 | 110@135 | 110@150
|  | ρv(%) | 0.962% | 0. 874% | 0 .801% | 0.712% | 0.641% | 0.574% | 1.57% | 1. 433% | 1 .319% | 1.177% | 1.065% | 0.958%
|  | ρmin=λvfc/fy | 0.917% | 0.843% | 0.77% | 0.703% | 0.637% | 0.557% | 1.528% | 1.406% | 1.283% | 1.172% | 1.061% | 0.928%
| 纵筋 | min=0.01(Ac) | 822+1620 | 实配As= | 8067.61 | ≥As,min= | 8000 | (mm2) | 822+1620 | 实配As= | 8067.61 | ≥As,min= | 8000 | (mm2)
|  | ρ= | 0.0101 | ≥ | ρmin= | 0.01 |  |  | 0.0101 | ≥ | ρmin= | 0.01 |  |  | 88

## 构造一级
墙厚(mm) | 一型 |  | 底部加强区 | 其它部位
bw | 抗震等级 |  | 一级 | 一级
180 | 箍筋 | ①箍筋 | Z8@100 | Z8@150
|  | ②拉筋 | 1Z8@100 | 1Z8@150
③拉筋
| 纵筋 | 实配 | 6Z16 | 6Z14
|  | p As | 1.676% | 1.283%
|  | As,min(取较大 值) | 0.01Ac | 0.008Ac
|  |  | 6Z16 | 6Z14
墙厚(mm) | 一型 |  | 底部加强区 | 其它部位
bw | 抗震等级 |  | 一级 | 一级
200 | 箍筋 | ①箍筋 | Z8@100 | Z8@150
|  | ②拉筋 | 1Z8@100 | 1Z8@150
③拉筋
| 纵筋 | 实配 | 6Z16 | 6Z14
|  | p As | 1.508% | 1.155%
|  | As,min(取较大 值） | 0.01Ac | 0.008Ac
|  |  | 6Z16 | 6Z14
墙厚(mm) | 一型 |  | 底部加强区 | 其它部位
bw | 抗震等级 |  | 一级 | 一级
250 | 箍筋 | ①箍筋 | Z8@100 | Z8@150
|  | ②拉筋 | 1Z8@100 | 1Z8@150
③拉筋
| 纵筋 | 实配 | 6Z16 | 6Z14
|  | p As | 1.206% | 0.924%
|  | As,min(取较大 值) | 0.01Ac | 0.008Ac
|  |  | 6Z16 | 6Z14
墙厚(mm) | 一型 |  | 底部加强区 | 其它部位
bw | 抗震等级 |  | 一级 | 一级
300 | 箍筋 | ①箍筋 | Z8@100 | Z8@150
|  | ②拉筋 | 1Z8@100 | 1Z8@150
③拉筋
| 纵筋 | 实配 | 6Z16+2Z12 | 6Z14+2Z10
|  | p As | 1.194% | 0.901%
|  | As,min(取较大 值) | 0.01Ac | 0.008Ac
|  |  | 6 Z16 | 6Z14
墙厚(mm) | 一型 |  | 底部加强区 | 其它部位
bw | 抗震等级 |  | 一级 | 一级
350 | 箍筋 | 箍筋 | Z8@100 | Z8@150
|  | ②拉筋 | 1Z8@100 | 1Z8@150
|  | ③拉筋 | 1Z8@100 | 1Z8@150
| 纵筋 | 实配 | 6Z16+2Z12 | 6Z14+2Z12
|  | p As | 1.023% | 0.821%
|  | As,min(取较大 值) | 0.01Ac | 0.008Ac
|  |  | 6Z16 | 6Z14
| 一型 |  | 底部加强区 | 其它部位
bw | 抗震等级 |  | 一级 | 一级
400 | 箍筋 | ①箍筋 | Z8@100 | Z8@150
|  | ②拉筋 | 1Z8@100 | 1Z8@150
|  | ③拉筋 | 1Z8@100 | 1Z8@150
| 纵筋 | 实配 | 8Z16 | 616+2Z12
|  | p As | 1.005% | 0.895%
|  | As,min(取较大 值) | 0.01Ac | 0.008Ac
|  |  | 6Z16 | 6Z14 | 89 | 一字
hc2(mm) | L型 |  | 底部加强区 | 其它部位 | bf=180
| 抗震等级 |  | 一级 | 一级
300 | 箍筋 | ①箍筋 | Z8@100 | Z8@150
②拉筋
③拉筋
| 纵筋 | 实配 | 6Z16+6Z12 | 6Z14+6Z10
|  | p As | 1.257% | 0.93%
|  | As,min(取较大值) | 0.01Ac | 0.008Ac
|  |  | 6Z16 | 6Z14
hc2(mm) | L型 |  | 底部加强区 | 其它部位
| 抗震等级 |  | 一级 | 一级
400 | 箍筋 | ①箍筋 | Z8@100 | Z8@150
②拉筋
|  | ③拉筋 | 1Z8@100 | 1Z8@150
| 纵筋 | 实配 | 6Z16+6Z12 | 6Z14+6Z10
|  | p As | 1.109% | 0.821%
|  | As,min(取较大值) | 0.01Ac | 0.008Ac
|  |  | 6Z16 | 6Z14
hc2(mm) | L型 |  | 底部加强区 | 其它部位
| 抗震等级 |  | 一级 | 一级
500 | 箍筋 | ①箍筋 | Z8@100 | Z8@150
②拉筋
|  | ③拉筋 | 1Z8@100 | 1Z8@150
| 纵筋 | 实配 | 8Z16+4Z12 | 8Z14+4Z10
|  | p As | 1.085% | 0.814%
|  | As,min(取较大值) | 0.01Ac | 0.008Ac
|  |  | 6Z16 | 6Z14
hc2(mm) | L型 |  | 底部加强区 | 其它部位
| 抗震等级 |  | 一级 | 一级
600 | 箍筋 | ①箍筋 | Z8@100 | Z8@150
②拉筋
|  | ③拉筋 | 2Z8@100 | 2Z8@150
| 纵筋 | 实配 | 8Z16+6Z12 | 8Z14+6Z10
|  | As | 1.089% | 0.811%
|  | As,min(取较大值) | 0.01Ac | 0.008Ac
|  |  | 6Z16 | 6Z14
hc2(mm) | L型 |  | 底部加强区 | 其它部位 | bf=200
| 抗震等级 |  | 一级 | 一级
300 | 箍筋 | ①箍筋 | Z8@100 | Z8@150
②拉筋
③拉筋
| 纵筋 | 实配 | 6Z16+6Z12 | 6Z14+6Z10
|  | p As | 1.178% | 0.872%
|  | As,min(取较大值) | 0.01Ac | 0.008Ac
|  |  | 6Z16 | 6Z14
hc2(mm) | L型 |  | 底部加强区 | 其它部位
| 抗震等级 |  | 一级 | 一级
400 | 箍筋 | ①箍筋 | Z8@100 | Z8@150
②拉筋
|  | ③拉筋 | 1Z8@100 | 1Z8@150
| 纵筋 | 实配 | 6Z16+6Z12 | 8Z14+4Z10
|  | p As | 1.047% | 0.859%
|  | As,min(取较大值) | 0.01Ac | 0.008Ac
|  |  | 6Z16 | 6Z14
hc2(mm) | L型 |  | 底部加强区 | 其它部位
| 抗震等级 |  | 一级 | 一级
500 | 箍筋 | ①箍筋 | Z8@100 | Z8@150
②拉筋
|  | ③拉筋 | 1Z8@100 | 1Z8@150
| 纵筋 | 实配 | 8Z16+4Z12 | 10Z14+2Z10
|  | p As | 1.03% | 0.848%
|  | As,min(取较大值) | 0.01Ac | 0.008Ac
|  |  | 6Z16 | 6Z14
hc2(mm) | L型 |  | 底部加强区 | 其它部位
| 抗震等级 |  | 一级 | 一级
600 | 箍筋 | ①箍筋 | Z8@100 | Z8@150
②拉筋
|  | ③拉筋 | 2Z8@100 | 2Z8@150
| 纵筋 | 实配 | 8Z16+6Z12 | 10Z14+4Z10
|  | p As | 1.04% | 0.843%
|  | As,min(取较大值) | 0.01Ac | 0.008Ac
|  |  | 6Z16 | 6Z14 | 90 | L
hc2(mm) | L型 |  | 底部加强区 | 其它部位
| 抗震等级 |  | 一级 | 一级
300 | 箍筋 | ①箍筋 | Z8@100 | Z8@150
②拉筋
③拉筋
| 纵筋 | 实配 | 10Z16+2Z12 | 12Z14
|  | p As | 1.053% | 0.869%
|  | As,min(取较大值) | 0.01Ac | 0.008Ac
|  |  | 6Z16 | 6Z14
hc2(mm) | L型 |  | 底部加强区 | 其它部位
| 抗震等级 |  | 一级 | 一级
400 | 箍筋 | ①箍筋 | Z8@100 | Z8@150
②拉筋
|  | ③拉筋 | 1Z8@100 | 1Z8@150
| 纵筋 | 实配 | 12Z16 | 8Z16+4Z12
|  | p As | 1.016% | 0.868%
|  | As,min(取较大值) | 0.01Ac | 0.008Ac
|  |  | 6Z16 | 6Z14
hc2(m) | L型 |  | 底部加强区 | 其它部位
| 抗震等级 |  | 一级 | 一级
500 | 箍筋 | ①箍筋 | Z8@100 | Z8@150
②拉筋
|  | ③拉筋 | 1Z8@100 | 1Z8@150
| 纵筋 | 实配 | 10Z18+2Z14 | 10Z16+2Z12
|  | p As | 1.087% | 0.852%
|  | As,min(取较大值) | 0.01Ac | 0.008Ac
|  |  | 6Z16 | 6Z14
hc2(mm) | L型 |  | 底部加强区 | 其它部位
| 抗震等级 |  | 一级 | 一级
600 | 箍筋 | ①箍筋 | Z8@100 | Z8@150
②拉筋
|  | ③拉筋 | 2Z8@100 | 2Z8@150
| 纵筋 | 实配 | 8Z18+6Z14 | 10Z16+4Z12
|  | p As | 1.029% | 0.857%
|  | As,min(取较大值) | 0.01Ac | 0.008Ac
|  |  | 6Z16 | 6Z14
hc2(mm) | L型 |  | 底部加强区 | 其它部位
| 抗震等级 |  | 一级 | 一级
300 | 箍筋 | ①箍筋 | 8@100 | 8@150
|  | ②箍筋（临洞口） | 8@100 | 10@150
③拉筋
| 纵筋 | 实配 | 1216+412 | 1214+410
|  | ρAs | 1.061% | 0.801%
|  | As,min(取较大值) | 0.01Ac | 0.008Ac
|  |  | 616 | 614
hc2(mm) | L型 |  | 底部加强区 | 其它部位
| 抗震等级 |  | 一级 | 一级
400 | 箍筋 | ①箍筋 | 8@100 | 8@150
|  | ②箍筋（临洞口） | 8@100 | 10@150
|  | ③拉筋 | 18@100 | 18@150
| 纵筋 | 实配 | 1216+414 | 1614
|  | ρAs | 1.009% | 0.821%
|  | As,min(取较大值) | 0.01Ac | 0.008Ac
|  |  | 616 | 614
hc2(mm) | L型 |  | 底部加强区 | 其它部位
| 抗震等级 |  | 一级 | 一级
500 | 箍筋 | ①箍筋 | 8@100 | 8@150
|  | ②箍筋（临洞口） | 8@100 | 10@150
|  | ③拉筋 | 18@100 | 18@150
| 纵筋 | 实配 | 1218+414 | 1216+412
|  | ρAs | 1.112% | 0.868%
|  | As,min(取较大值) | 0.01Ac | 0.008Ac
|  |  | 616 | 614
hc2(mm) | L型 |  | 底部加强区 | 其它部位
| 抗震等级 |  | 一级 | 一级
600 | 箍筋 | ①箍筋 | 8@100 | 8@150
|  | ②箍筋（临洞口） | 8@100 | 10@150
|  | ③拉筋 | 28@100 | 28@150
| 纵筋 | 实配 | 1816 | 1216+612
|  | ρAs | 1.005% | 0.859%
|  | As,min(取较大值) | 0.01Ac | 0.008Ac
|  |  | 616 | 614 | 91
hc2(mm) | L型 |  | 底部加强区 | 其它部位
| 抗震等级 |  | 一级 | 一级
300 | 箍筋 | ①箍筋 | Z8@100 | Z8@100
②拉筋
③拉筋
|  | ④拉筋 | 18@100 | 18@100
| 纵筋 | 实配 | 12Z18+4Z14 | 12Z16+4Z12
|  | p As | 1.104% | 0.862%
|  | As,min(取较大值) | 0.01Ac | 0.008Ac
|  |  | 6 Z16 | 6 Z14
hc2(mm) | L型 |  | 底部加强区 | 其它部位
| 抗震等级 |  | 一级 | 一级
400 | 箍筋 | ①箍筋 | Z8@100 | Z8@150
②拉筋
|  | ③拉筋 | 1Z8@100 | 1Z8@150
|  | ④拉筋 | 1Z8@100 | 1Z8@150
| 纵筋 | 实配 | 14Z18+2Z14 | 12Z16+4Z14
|  | p As | 1.053% | 0.824%
|  | As,min(取较大值) | 0.01Ac | 0.008Ac
|  |  | 6Z16 | 6Z14
hc2(mm) | L型 |  | 底部加强区 | 其它部位
| 抗震等级 |  | 一级 | 一级
500 | 箍筋 | ①箍筋 | Z8@100 | Z8@150
②拉筋
|  | ③拉筋 | 1Z8@100 | 1Z8@150
|  | ④拉筋 | 1Z8@100 | 1Z8@150
| 纵筋 | 实配 | 16Z18 | 10Z18+6 Z14
|  | p As | 1.012% | 0.862%
|  | As,min(取较大值) | 0.01Ac | 0.008Ac
|  |  | 6Z16 | 614
hc2(mm) | L型 |  | 底部加强区 | 其它部位
| 抗震等级 |  | 一级 | 一级
300 | 箍筋 | ①箍筋 | Z8@100 | Z8@150
②拉筋
③拉筋
|  | ④拉筋 | 1Z8@100 | 1Z8@150
| 纵筋 | 实配 | 16Z18 | 16Z16
|  | p As | 1.018% | 0.804%
|  | As,min(取较大值) | 0.01Ac | 0.008Ac
|  |  | 6Z16 | 6Z14
hc2(mm) | L型 |  | 底部加强区 | 其它部位
| 抗震等级 |  | 一级 | 一级
400 | 箍筋 | ①箍筋 | Z8@100 | Z8@150
②拉筋
|  | ③拉筋 | 1Z8@100 | 1Z8@150
|  | ④拉筋 | 1Z8@100 | 1Z8@150
| 纵筋 | 实配 | 12Z20+4Z16 | 12Z18+4Z14
|  | p As | 1.04% | 0.834%
|  | As,min(取较大值) | 0.01Ac | 0.008Ac
|  |  | 6Z16 | 6 Z14
hc2(mm) | L型 |  | 底部加强区 | 其它部位
| 抗震等级 |  | 一级 | 一级
500 | 箍筋 | 箍筋 | Z8@100 | Z8@150
②拉筋
|  | ③拉筋 | 1Z8@100 | 1Z8@150
|  | ④拉筋 | 1Z8@100 | 1Z8@150
| 纵筋 | 实配 | 16Z20 | 16Z18
|  | p As | 1.047% | 0.848%
|  | As,min(取较大值) | 0.01Ac | 0.008Ac
|  |  | 6Z16 | 6Z14 | 92
hc2(mm) | T型 |  | 底部加强区 | 其它部位
| 抗震等级 |  | 一级 | 一级
780 | 箍筋 | ①箍筋 | Z8@100 | Z8@150
②拉筋
③拉筋
| 纵筋 | 实配 | 6Z16+10Z12 | 6Z14+10Z10
|  | p As | 1.113% | 0.814%
|  | As,min(取较大 值) | 0.01Ac | 0.008Ac
|  |  | 6Z16 | 6Z14
hc2(mm) | T型 |  | 底部加强区 | 其它部位
| 抗震等级 |  | 一级 | 一级
980 | 箍筋 | ①箍筋 | Z8@100 | Z8@150
②拉筋
|  | ③拉筋 | 2Z8@100 | 2Z8@150
| 纵筋 | 实配 | 10Z16+6Z12 | 10Z14+6Z10
|  | p As | 1.076% | 0.804%
|  | As,min(取较大 值) | 0.01Ac | 0.008Ac
|  |  | 6Z16 | 6Z14
hc2(mm) | T型 |  | 底部加强区 | 其它部位
| 抗震等级 |  | 一级 | 一级
1180 | 箍筋 | ①箍筋 | Z8@100 | Z8@150
②拉筋
|  | ③拉筋 | 2Z8@100 | 2Z8@150
| 纵筋 | 实配 | 14Z16+2Z12 | 16Z14
|  | p As | 1.049% | 0.849%
|  | As,min(取较大 值) | 0.01Ac | 0.008Ac
|  |  | 6Z16 | 6Z14
hc2(mm) | T型 |  | 底部加强区 | 其它部位
| 抗震等级 |  | 一级 | 一级
1380 | 箍筋 | ①箍筋 | Z8@100 | Z8@150
②拉筋
|  | ③拉筋 | 4Z8@100 | 4Z8@150
| 纵筋 | 实配 | 12Z16+8Z12 | 16Z14+4Z10
|  | p As | 1.005% | 0.842%
|  | As,min(取较大 值) | 0.01Ac | 0.008Ac
|  |  | 6Z16 | 6Z14
hc2(mmn) | T型 |  | 底部加强区 | 其它部位
| 抗震等级 |  | 一级 | 一级
800 | 箍筋 | ①箍筋 | Z8@100 | Z8@150
②拉筋
③拉筋
| 纵筋 | 实配 | 6Z16+10Z12 | 8Z14+8Z10
|  | As | 1.062% | 0.845%
|  | As,min(取较大 值) | 0.01Ac | 0.008Ac
|  |  | 6Z16 | 6Z14
hc2(mm) | T型 |  | 底部加强区 | 其它部位
| 抗震等级 |  | 一级 | 一级
1000 | 箍筋 | ①箍筋 | Z8@100 | Z8@150
②拉筋
|  | ③拉筋 | 2Z8@100 | 2Z8@150
| 纵筋 | 实配 | 10Z16+6Z12 | 12Z14+4Z10
|  | p As | 1.034% | 0.831%
|  | As,min(取较大 值) | 0.01Ac | 0.008Ac
|  |  | 6Z16 | 6Z14
hc2(mm) | T型 |  | 底部加强区 | 其它部位
| 抗震等级 |  | 一级 | 一级
1200 | 箍筋 | ①箍筋 | Z8@100 | Z8@150
②拉筋
|  | ③拉筋 | 2Z8@100 | 2Z8@150
| 纵筋 | 实配 | 14Z16+2Z12 | 16Z14
|  | p As | 1.014% | 0.821%
|  | As,min(取较大 值) | 0.01Ac | 0.008Ac
|  |  | 6Z16 | 6Z14
hc2(mm) | T型 |  | 底部加强区 | 其它部位
| 抗震等级 |  | 一级 | 一级
1400 | 箍筋 | ①箍筋 | Z8@100 | Z8@150
②拉筋
|  | ③拉筋 | 4Z8@100 | 4Z8@150
| 纵筋 | 实配 | 14Z16+6Z12 | 16Z14+4Z10
|  | p As | 1.027% | 0.817%
|  | As,min(取较大 值) | 0.01Ac | 0.008Ac
|  |  | 6Z16 | 6Z14 | 93
hc2(mm) | T型 |  | 底部加强区 | 其它部位
| 抗震等级 |  | 一级 | 级
| 箍筋 | ①箍筋 | Z8@100 | Z8@150
②拉筋
③拉筋
| 纵筋 | 实配 | 14Z16+2Z12 | 14Z14+2Z10
|  | p As | 1.058% | 0.804%
|  | As,min(取较大 值) | 0.01Ac | 0.008Ac
|  |  | 6Z16 | 6Z14
hc2(mm) | T型 |  | 底部加强区 | 其它部位
| 抗震等级 |  | 一级 | -级
1050 | 箍筋 | ①箍筋 | Z8@100 | Z8@150
②拉筋
|  | ③拉筋 | 2Z8@100 | 2Z8@150
| 纵筋 | 实配 | 4Z18+12Z16 | 6Z16+10Z14
|  | p As | 1.016% | 0.814%
|  | As,min(取较大 值） | 0.01Ac | 0.008Ac
|  |  | 6Z16 | 6Z14
hc2(mm) | T型 |  | 底部加强区 | 其它部位
| 抗震等级 |  | 一级 | 一级
1250 | 箍筋 | ①箍箭 | Z8@100 | Z8@150
②拉筋
|  | ③拉筋 | 2Z8@100 | 2Z8@150
| 纵筋 | 实配 | 14Z18+2Z16 | 16Z16
|  | p As | 1.023% | 0.83%
|  | As,min(取较大 值) | 0.01Ac | 0.008Ac
|  |  | 6Z16 | 6Z14
hc2(mm) | T型 |  | 底部加强区 | 其它部位
| 抗震等级 |  | 一级 | 一级
1450 | 箍筋 | ①箍筋 | Z8@100 | Z8@150
②拉筋
|  | ③拉筋 | 4Z8@100 | 4Z8@150
| 纵筋 | 实配 | 8Z18+12Z16 | 10Z16+10Z14
|  | p As | 1.017% | 0.811%
|  | As,min(取较大 值) | 0.01Ac | 0.008Ac
|  |  | 6Z16 | 6Z14
hc2(mm) | T型 |  | 底部加强区 | 其它部位
| 抗震等级 |  | 一级 | 一级
900 | 箍筋 | ①箍筋 | 8@100 | 8@150
|  | ②箍筋（临洞口） | 8@100 | 10@150
③拉筋
| 纵筋 | 实配 | 1616+412 | 1614+412
|  | ρAs | 1.019% | 0.81%
|  | As,min(取较大值) | 0.01Ac | 0.008Ac
|  |  | 616 | 614
hc2(mm) | T型 |  | 底部加强区 | 其它部位
| 抗震等级 |  | 一级 | 一级
1100 | 箍筋 | ①箍筋 | 8@100 | 8@150
|  | ②箍筋（临洞口） | 8@100 | 10@150
|  | ③拉筋 | 28@100 | 28@150
| 纵筋 | 实配 | 1418+612 | 1416+614
|  | ρAs | 1.01% | 0.89%
|  | As,min(取较大值) | 0.01Ac | 0.008Ac
|  |  | 616 | 614
hc2(mm) | T型 |  | 底部加强区 | 其它部位
| 抗震等级 |  | 一级 | 一级
1300 | 箍筋 | ①箍筋 | 8@100 | 8@150
|  | ②箍筋（临洞口） | 8@100 | 10@150
|  | ③拉筋 | 28@100 | 28@150
| 纵筋 | 实配 | 1618+416 | 1816+214
|  | ρAs | 1.016% | 0.818%
|  | As,min(取较大值) | 0.01Ac | 0.008Ac
|  |  | 616 | 614
hc2(mm) | T型 |  | 底部加强区 | 其它部位
| 抗震等级 |  | 一级 | 一级
1500 | 箍筋 | ①箍筋 | 8@100 | 8@150
|  | ②箍筋（临洞口） | 8@100 | 10@150
|  | ③拉筋 | 48@100 | 48@150
| 纵筋 | 实配 | 1218+1216 | 1416+1014
|  | ρAs | 1.012% | 0.806%
|  | As,min(取较大值) | 0.01Ac | 0.008Ac
|  |  | 616 | 614 | 94
hc2(mm) | T型 |  | 底部加强区 | 其它部位
| 抗震等级 |  | 一级 | 一级
950 | 箍筋 | ①箍筋 | Z8@100 | Z8@150
②拉筋
|  | ③拉筋 | 2Z8@100 | 2Z8@150
|  | ④拉筋 | 1Z8@100 | 1Z8@150
| 纵筋 | 实配 | 14Z18+6Z14 | 10Z16+10Z14
|  | p As | 1.025% | 0.811%
|  | As,min(取较大 值) | 0.01Ac | 0.008Ac
|  |  | 6Z16 | 6Z14
hc2(mm) | T型 |  | 底部加强区 | 其它部位
| 抗震等级 |  | 一级 | 一级
1150 | 箍筋 | ①箍筋 | Z8@100 | Z8@150
②拉筋
|  | ③拉筋 | 2Z8@100 | 2Z8@150
|  | ④拉筋 | 1Z8@100 | 1Z8@150
| 纵筋 | 实配 | 20Z18 | 10Z18+10Z14
|  | p As | 1.003% | 0.805%
|  | As,min(取较大 值) | 0.01Ac | 0.008Ac
|  |  | 6Z16 | 6Z14
hc2(mm) | T型 |  | 底部加强区 | 其它部位
| 抗震等级 |  | 一级 | 一级
1000 | 箍筋 | ①箍筋 | Z8@100 | Z8@150
②拉筋
|  | ③拉筋 | 2Z8@100 | 2Z8@150
|  | ④拉筋 | 1Z8@100 | 1Z8@150
| 纵筋 | 实配 | 12Z20+8Z16 | 12Z18+8Z14
|  | p As | 1.034% | 0.824%
|  | As,min(取较大 值) | 0.01Ac | 0.008Ac
|  |  | 6Z16 | 6Z14
hc2(mm) | T型 |  | 底部加强区 | 其它部位
| 抗震等级 |  | 一级 | 一级
1200 | 箍筋 | ①箍筋 | Z8@100 | Z8@150
②拉筋
|  | ③拉筋 | 2Z8@100 | 2Z8@150
|  | ④拉筋 | 1Z8@100 | 1Z8@150
| 纵筋 | 实配 | 20Z20 | 16Z18+4Z16
|  | p As | 1.047% | 0.813%
|  | As,min(取较大 值) | 0.01Ac | 0.008Ac
|  |  | 6Z16 | 6Z14 | 95

## 构造二级
墙厚(mm) | 一型 |  | 底部加强区 | 其它部位
bw | 抗震等级 |  | 二级 | 二级
180 | 箍筋 | ①箍筋 | Z8@150 | Z8@200
|  | ②拉筋 | 1Z8@150 | 1Z8@200
③拉筋
| 纵筋 | 实配 | 6Z14 | 6Z12
|  | p As | 1.283% | 0.942%
|  | As,min(取较大 值) | 0.008Ac | 0.006Ac
|  |  | 6Z14 | 6Z12
墙厚(mm) | 一型 |  | 底部加强区 | 其它部位
bw | 抗震等级 |  | 二级 | 二级
200 | 箍筋 | ①箍筋 | Z8@150 | Z8@200
|  | ②拉筋 | 1Z8@150 | 1Z8@200
③拉筋
| 纵筋 | 实配 | 6Z14 | 6Z12
|  | p As | 1.155% | 0.848%
|  | As,min(取较大 值） | 0.008Ac | 0.006Ac
|  |  | 6Z14 | 6Z12
墙厚(mm) | 一型 |  | 底部加强区 | 其它部位
bw | 抗震等级 |  | 二级 | 二级
250 | 箍筋 | ①箍筋 | Z8@150 | Z8@200
|  | ②拉筋 | 1Z8@150 | 1Z8@200
③拉筋
| 纵筋 | 实配 | 6Z14 | 6Z12
|  | p As | 0.924% | 0.679%
|  | As,min(取较大 值) | 0.008Ac | 0.006Ac
|  |  | 6 Z14 | 6Z12
墙厚(mm) | 一型 |  | 底部加强区 | 其它部位
bw | 抗震等级 |  | 二级 | 二级
300 | 箍筋 | ①箍筋 | Z8@150 | Z8@200
|  | ②拉筋 | 1Z8@150 | 1Z8@200
③拉筋
| 纵筋 | 实配 | 6Z14+2Z10 | 6Z12+2Z8
|  | p As | 0.901% | 0.649%
|  | As,min(取较大 值) | 0.008Ac | 0.006Ac
|  |  | 6Z14 | 6Z12
墙厚(mm) | 一型 |  | 底部加强区 | 其它部位
bw | 抗震等级 |  | 二级 | 二级
350 | 箍筋 | ①箍筋 | Z8@150 | Z8@200
|  | ②拉筋 | 1Z8@150 | 1Z8@200
|  | ③拉筋 | 1Z8@150 | 1Z8@200
| 纵筋 | 实配 | 6Z14+2Z12 | 8Z12
|  | p As | 0.821% | 0.646%
|  | As,min(取较大 值） | 0.008Ac | 0.006Ac
|  |  | 6Z14 | 6Z12
墙厚(mm) | 一型 |  | 底部加强区 | 其它部位
bw | 抗震等级 |  | 二级 | 二级
400 | 箍筋 | ①箍筋 | Z8@150 | Z8@200
|  | ②拉筋 | 1Z8@150 | 1Z8@200
|  | ③拉筋 | 1Z8@150 | 1Z8@200
| 纵筋 | 实配 | 6Z16+2Z12 | 4Z14+4Z12
|  | p As | 0.895% | 0.668%
|  | As,min(取较大 值) | 0.008Ac | 0.006Ac
|  |  | 6Z14 | 6Z12 | 96
hc2(mm) | L型 |  | 底部加强区 | 其它部位 | bf=180
| 抗震等级 |  | 二级 | 二级
300 | 箍筋 | ①箍筋 | Z8@150 | Z8@200
②拉筋
③拉筋
| 纵筋 | 实配 | 6Z14+6Z10 | 6Z12+6Z8
|  | p As | 0.93% | 0.653%
|  | As,min(取较大值) | 0.008Ac | 0.006Ac
|  |  | 6Z14 | 6Z12
hc2(mm) | L型 |  | 底部加强区 | 其它部位
| 抗震等级 |  | 二级 | 二级
400 | 箍筋 | ①箍筋 | Z8@150 | Z8@200
②拉筋
|  | ③拉筋 | 1Z8@150 | 1Z8@200
| 纵筋 | 实配 | 6Z14+6Z10 | 8Z12+4Z8
|  | p As | 0.821% | 0.65%
|  | As,min(取较大值) | 0.008Ac | 0.006Ac
|  |  | 6Z14 | 6Z12
hc2(mm) | L型 |  | 底部加强区 | 其它部位
| 抗震等级 |  | 二级 | 二级
500 | 箍筋 | ①箍筋 | Z8@150 | Z8@200
②拉筋
|  | ③拉筋 | 1Z8@150 | 1Z8@200
| 纵筋 | 实配 | 8Z14+4Z10 | 8Z12+4Z10
|  | p As | 0.814% | 0.642%
|  | As,min(取较大值) | 0.008Ac | 0.006Ac
|  |  | 6Z14 | 6Z12
hc2(mm) | L型 |  | 底部加强区 | 其它部位
| 抗震等级 |  | 二级 | 二级
600 | 箍筋 | ①箍筋 | Z8@150 | Z8@200
②拉筋
|  | ③拉筋 | 2Z8@150 | 2Z8@200
| 纵筋 | 实配 | 8Z14+6Z10 | 8Z12+6Z10
|  | As | 0.811% | 0.655%
|  | As,min(取较大值) | 0.008Ac | 0.006Ac
|  |  | 6Z14 | 6Z12
hc2(mm) | L型 |  | 底部加强区 | 其它部位 | bf=200
| 抗震等级 |  | 二级 | 二级
300 | 箍筋 | ①箍筋 | Z8@150 | Z8@200
②拉筋
③拉筋
| 纵筋 | 实配 | 6Z14+6Z10 | 6Z12+6Z8
|  | p As | 0.872% | 0.613%
|  | As,min(取较大值) | 0.008Ac | 0.006Ac
|  |  | 6Z14 | 6Z12
hc2(mm) | L型 |  | 底部加强区 | 其它部位
| 抗震等级 |  | 二级 | 二级
400 | 箍筋 | ①箍筋 | Z8@150 | Z8@200
②拉筋
|  | ③拉筋 | 1Z8@150 | 1Z8@200
| 纵筋 | 实配 | 8Z14+4Z10 | 8Z12+4Z8
|  | p As | 0.859% | 0.614%
|  | As,min(取较大值) | 0.008Ac | 0.006Ac
|  |  | 6Z14 | 6Z12
hc2(mm) | L型 |  | 底部加强区 | 其它部位
| 抗震等级 |  | 二级 | 二级
500 | 箍筋 | ①箍筋 | Z8@150 | Z8@200
②拉筋
|  | ③拉筋 | 1Z8@150 | 1Z8@200
| 纵筋 | 实配 | 10Z14+2Z10 | 10Z12+2Z8
|  | p As | 0.848% | 0.616%
|  | As,min(取较大值) | 0.008Ac | 0.006Ac
|  |  | 6Z14 | 6Z12
hc2(mm) | L型 |  | 底部加强区 | 其它部位
| 抗震等级 |  | 二级 | 二级
600 | 箍筋 | ①箍筋 | Z8@150 | Z8@200
②拉筋
|  | ③拉筋 | 2Z8@150 | 2Z8@200
| 纵筋 | 实配 | 10Z14+4Z10 | 10Z12+4Z8
|  | p As | 0.843% | 0.605%
|  | As,min(取较大值) | 0.008Ac | 0.006Ac
|  |  | 6Z14 | 6Z12 | 97 | L
hc2(mm) | L型 |  | 底部加强区 | 其它部位
| 抗震等级 |  | 二级 | 二级
300 | 箍筋 | ①箍筋 | 8@150 | 8@200
|  | ②箍筋（临洞口） | 8@150 | 10@200
③拉筋
| 纵筋 | 实配 | 1214 | 1212
|  | ρAs | 0.869% | 0.639%
|  | As,min(取较大值) | 0.008Ac | 0.006Ac
|  |  | 614 | 612
hc2(mm) | L型 |  | 底部加强区 | 其它部位
| 抗震等级 |  | 二级 | 二级
400 | 箍筋 | ①箍筋 | 8@150 | 8@200
|  | ②箍筋（临洞口） | 8@150 | 10@200
|  | ③拉筋 | 18@150 | 18@200
| 纵筋 | 实配 | 816+412 | 814+410
|  | ρAs | 0.868% | 0.651%
|  | As,min(取较大值) | 0.008Ac | 0.006Ac
|  |  | 614 | 612
hc2(mm) | L型 |  | 底部加强区 | 其它部位
| 抗震等级 |  | 二级 | 二级
500 | 箍筋 | ①箍筋 | 8@150 | 8@200
|  | ②箍筋（临洞口） | 8@150 | 10@200
|  | ③拉筋 | 18@150 | 18@200
| 纵筋 | 实配 | 1016+212 | 1014+210
|  | ρAs | 0.852% | 0.646%
|  | As,min(取较大值) | 0.008Ac | 0.006Ac
|  |  | 614 | 612
hc2(mm) | L型 |  | 底部加强区 | 其它部位
| 抗震等级 |  | 二级 | 二级
600 | 箍筋 | ①箍筋 | 8@150 | 8@200
|  | ②箍筋（临洞口） | 8@150 | 10@200
|  | ③拉筋 | 28@150 | 28@200
| 纵筋 | 实配 | 1016+412 | 1014+410
|  | ρAs | 0.857% | 0.645%
|  | As,min(取较大值) | 0.008Ac | 0.006Ac
|  |  | 614 | 612
hc2(mm) | L型 |  | 底部加强区 | 其它部位
| 抗震等级 |  | 二级 | 二级
300 | 箍筋 | ①箍筋 | 8@150 | 8@200
|  | ②箍筋（临洞口） | 10@150 | 10@200
③拉筋
| 纵筋 | 实配 | 1214+410 | 1212+410
|  | ρAs | 0.801% | 0.619%
|  | As,min(取较大值) | 0.008Ac | 0.006Ac
|  |  | 614 | 612
hc2(mm) | L型 |  | 底部加强区 | 其它部位
| 抗震等级 |  | 二级 | 二级
400 | 箍筋 | ①箍筋 | 8@150 | 8@200
|  | ②箍筋（临洞口） | 10@150 | 10@200
|  | ③拉筋 | 18@150 | 18@200
| 纵筋 | 实配 | 1614 | 1612
|  | ρAs | 0.821% | 0.603%
|  | As,min(取较大值) | 0.008Ac | 0.006Ac
|  |  | 614 | 612
hc2(mm) | L型 |  | 底部加强区 | 其它部位
| 抗震等级 |  | 二级 | 二级
500 | 箍筋 | ①箍筋 | 8@150 | 8@200
|  | ②箍筋（临洞口） | 10@150 | 10@200
|  | ③拉筋 | 18@150 | 18@200
| 纵筋 | 实配 | 1216+412 | 1214+410
|  | ρAs | 0.868% | 0.655%
|  | As,min(取较大值) | 0.008Ac | 0.006Ac
|  |  | 614 | 612
hc2(mm) | L型 |  | 底部加强区 | 其它部位
| 抗震等级 |  | 二级 | 二级
600 | 箍筋 | ①箍筋 | 8@150 | 8@200
|  | ②箍筋（临洞口） | 10@150 | 10@200
|  | ③拉筋 | 28@150 | 28@200
| 纵筋 | 实配 | 1216+612 | 1214+610
|  | ρAs | 0.859% | 0.644%
|  | As,min(取较大值) | 0.008Ac | 0.006Ac
|  |  | 614 | 612 | 98
hc2(mm) | L型 |  | 底部加强区 | 其它部位
| 抗震等级 |  | 二级 | 二级
300 | 箍筋 | ①箍筋/拉筋 | 8@150 | 8@200
|  | ②箍筋（临洞口） | 8@150 | 10@200
③拉筋
|  | ④拉筋 | 18@150 | 110@200
| 纵筋 | 实配 | 1216+412 | 1214+410
|  | ρAs | 0.862% | 0.65%
|  | As,min(取较大值) | 0.008Ac | 0.006Ac
|  |  | 614 | 612
hc2(mm) | L型 |  | 底部加强区 | 其它部位
| 抗震等级 |  | 二级 | 二级
400 | 箍筋 | ①箍筋/拉筋 | 8@150 | 8@200
|  | ②箍筋（临洞口） | 8@150 | 10@200
|  | ③拉筋 | 18@150 | 18@200
|  | ④拉筋 | 18@150 | 110@200
| 纵筋 | 实配 | 1216+414 | 1214+412
|  | ρAs | 0.824% | 0.626%
|  | As,min(取较大值) | 0.008Ac | 0.006Ac
|  |  | 614 | 612
hc2(mm) | L型 |  | 底部加强区 | 其它部位
| 抗震等级 |  | 二级 | 二级
500 | 箍筋 | ①箍筋/拉筋 | 8@150 | 8@200
|  | ②箍筋（临洞口） | 8@150 | 10@200
|  | ③拉筋 | 18@150 | 18@200
|  | ④拉筋 | 18@150 | 110@200
| 纵筋 | 实配 | 1018+614 | 1614
|  | ρAs | 0.862% | 0.612%
|  | As,min(取较大值) | 0.008Ac | 0.006Ac
|  |  | 614 | 612
hc2(mm) | L型 |  | 底部加强区 | 其它部位
| 抗震等级 |  | 二级 | 二级
300 | 箍筋 | ①箍筋/拉筋 | 8@150 | 8@200
|  | ②箍筋（临洞口） | 8@150 | 10@200
③拉筋
|  | ④拉筋 | 18@150 | 110@200
| 纵筋 | 实配 | 1616 | 1614
|  | ρAs | 0.804% | 0.616%
|  | As,min(取较大 值) | 0.008Ac | 0.006Ac
|  |  | 614 | 612
hc2(mm) | L型 |  | 底部加强区 | 其它部位
| 抗震等级 |  | 二级 | 二级
400 | 箍筋 | ①箍筋/拉筋 | 8@150 | 8@200
|  | ②箍筋（临洞口） | 8@150 | 10@200
|  | ③拉筋 | 18@150 | 18@200
|  | ④拉筋 | 18@150 | 110@200
| 纵筋 | 实配 | 1218+414 | 1216+412
|  | ρAs | 0.834% | 0.651%
|  | As,min(取较大值) | 0.008Ac | 0.006Ac
|  |  | 614 | 612
hc2(mm) | L型 |  | 底部加强区 | 其它部位
| 抗震等级 |  | 二级 | 二级
500 | 箍筋 | ①箍筋/拉筋 | 8@150 | 8@200
|  | ②箍筋（临洞口） | 8@150 | 10@200
|  | ③拉筋 | 18@150 | 18@200
|  | ④拉筋 | 18@150 | 110@200
| 纵筋 | 实配 | 1618 | 1216+414
|  | ρAs | 0.848% | 0.631%
|  | As,min(取较大值) | 0.008Ac | 0.006Ac
|  |  | 614 | 612 | 99
hc2(mm) | T型 |  | 底部加强区 | 其它部位
| 抗震等级 |  | 二级 | 二级
780 | 箍筋 | ①箍筋 | Z8@150 | Z8@200
②拉筋
③拉筋
| 纵筋 | 实配 | 6Z14+10Z10 | 10Z12+6Z8
|  | p As | 0.814% | 0. 682%
|  | As,min(取较大 值) | 0.008Ac | 0. 006Ac
|  |  | 6Z14 | 6Z12
hc2(mm) | T型 |  | 底部加强区 | 其它部位
| 抗震等级 |  | 二级 | 二级
980 | 箍筋 | ①箍筋 | Z8@150 | Z8@200
②拉筋
|  | ③拉筋 | 2Z8@150 | 2Z8@200
| 纵筋 | 实配 | 10Z14+6Z10 | 12Z12+4Z8
|  | p As | 0.804% | 0.623%
|  | As,min(取较大 值) | 0.008Ac | 0. 006Ac
|  |  | 6Z14 | 6Z12
hc2(mm) | T型 |  | 底部加强区 | 其它部位
| 抗震等级 |  | 二级 | 二级
1180 | 箍筋 | ①箍筋 | Z8@150 | Z8@200
②拉筋
|  | ③拉筋 | 2Z8@150 | 2Z8@200
| 纵筋 | 实配 | 16Z14 | 16Z12
|  | p As | 0.849% | 0.624%
|  | As,min(取较大 值) | 0.008Ac | 0. 006Ac
|  |  | 6Z14 | 6Z12
hc2(mm) | T型 |  | 底部加强区 | 其它部位
| 抗震等级 |  | 二级 | 二级
1380 | 箍筋 | ①箍筋 | Z8@150 | Z8@200
②拉筋
|  | ③拉筋 | 4Z8@150 | 4Z8@200
| 纵筋 | 实配 | 16Z14+4Z10 | 16Z12+4Z8
|  | p As | 0.842% | 0. 609%
|  | As,min(取较大 值) | 0.008Ac | 0. 006Ac
|  |  | 6Z14 | 6Z12
hc2(mmn) | T型 |  | 底部加强区 | 其它部位
| 抗震等级 |  | 二级 | 二级
800 | 箍筋 | ①箍筋 | Z8@150 | Z8@200
②拉筋
③拉筋
| 纵筋 | 实配 | 8Z14+8Z10 | 10Z12+6Z8
|  | As | 0.845% | 0. 651%
|  | As,min(取较大 值) | 0.008Ac | 0. 006Ac
|  |  | 6Z14 | 6Z12
hc2(mm) | T型 |  | 底部加强区 | 其它部位
| 抗震等级 |  | 二级 | 二级
1000 | 箍筋 | ①箍筋 | Z8@150 | Z8@200
②拉筋
|  | ③拉筋 | 2Z8@150 | 2Z8@200
| 纵筋 | 实配 | 12Z14+4Z10 | 12Z12+4Z10
|  | p As | 0.831% | 0. 643%
|  | As,min(取较大 值) | 0.008Ac | 0. 006Ac
|  |  | 6Z14 | 6Z12
hc2(mm) | T型 |  | 底部加强区 | 其它部位
| 抗震等级 |  | 二级 | 二级
1200 | 箍筋 | ①箍筋 | Z8@150 | Z8@200
②拉筋
|  | ③拉筋 | 2Z8@150 | 2Z8@200
| 纵筋 | 实配 | 16Z14 | 16Z12
|  | p As | 0.821% | 0. 603%
|  | As,min(取较大 值) | 0.008Ac | 0. 006Ac
|  |  | 6Z14 | 6Z12
hc2(mm) | T型 |  | 底部加强区 | 其它部位
| 抗震等级 |  | 二级 | 二级
1400 | 箍筋 | ①箍筋 | Z8@150 | Z8@200
②拉筋
|  | ③拉筋 | 4Z8@150 | 4Z8@200
| 纵筋 | 实配 | 16Z14+4Z10 | 14Z12+6Z10
|  | p As | 0.817% | 0. 604%
|  | As,min(取较大 值) | 0.008Ac | 0. 006Ac
|  |  | 6Z14 | 6Z12 | 100
hc2(mm) | T型 |  | 底部加强区 | 其它部位
| 抗震等级 |  | 二级 | 二级
850 | 箍筋 | ①箍筋 | 8@150 | 8@200
|  | ②箍筋（临洞口） | 8@150 | 10@200
③拉筋
| 纵筋 | 实配 | 1414+210 | 1612
|  | ρAs | 0.804% | 0.629%
|  | As,min(取较大值) | 0.008Ac | 0.006Ac
|  |  | 614 | 612
hc2(mm) | T型 |  | 底部加强区 | 其它部位
| 抗震等级 |  | 二级 | 二级
1050 | 箍筋 | ①箍筋 | 8@150 | 8@200
|  | ②箍筋（临洞口） | 8@150 | 10@200
|  | ③拉筋 | 28@150 | 28@200
| 纵筋 | 实配 | 616+1014 | 1214+410
|  | ρAs | 0.814% | 0.64%
|  | As,min(取较大值) | 0.008Ac | 0.006Ac
|  |  | 614 | 612
hc2(mm) | T型 |  | 底部加强区 | 其它部位
| 抗震等级 |  | 二级 | 二级
1250 | 箍筋 | ①箍筋 | 8@150 | 8@200
|  | ②箍筋（临洞口） | 8@150 | 10@200
|  | ③拉筋 | 28@150 | 28@200
| 纵筋 | 实配 | 1616 | 1414+212
|  | ρAs | 0.83% | 0.615%
|  | As,min(取较大值) | 0.008Ac | 0.006Ac
|  |  | 614 | 612
hc2(mm) | T型 |  | 底部加强区 | 其它部位
| 抗震等级 |  | 二级 | 二级
1450 | 箍筋 | ①箍筋 | 8@150 | 8@200
|  | ②箍筋（临洞口） | 8@150 | 10@200
|  | ③拉筋 | 48@150 | 48@200
| 纵筋 | 实配 | 1016+1014 | 1014+1012
|  | ρAs | 0.811% | 0.61%
|  | As,min(取较大值) | 0.008Ac | 0.006Ac
|  |  | 614 | 612
hc2(mm) | T型 |  | 底部加强区 | 其它部位
| 抗震等级 |  | 二级 | 二级
900 | 箍筋 | ①箍筋 | 8@150 | 8@200
|  | ②箍筋（临洞口） | 10@150 | 10@200
③拉筋
| 纵筋 | 实配 | 1614+412 | 1812+210
|  | ρAs | 0.81% | 0.609%
|  | As,min(取较大值) | 0.008Ac | 0.006Ac
|  |  | 614 | 612
hc2(mm) | T型 |  | 底部加强区 | 其它部位
| 抗震等级 |  | 二级 | 二级
1100 | 箍筋 | ①箍筋 | 8@150 | 8@200
|  | ②箍筋（临洞口） | 10@150 | 10@200
|  | ③拉筋 | 28@150 | 28@200
| 纵筋 | 实配 | 1416+614 | 814+1212
|  | ρAs | 0.89% | 0.616%
|  | As,min(取较大值) | 0.008Ac | 0.006Ac
|  |  | 614 | 612
hc2(mm) | T型 |  | 底部加强区 | 其它部位
| 抗震等级 |  | 二级 | 二级
1300 | 箍筋 | ①箍筋 | 8@150 | 8@200
|  | ②箍筋（临洞口） | 10@150 | 10@200
|  | ③拉筋 | 28@150 | 28@200
| 纵筋 | 实配 | 1816+214 | 1614+412
|  | ρAs | 0.818% | 0.607%
|  | As,min(取较大值) | 0.008Ac | 0.006Ac
|  |  | 614 | 612
hc2(mm) | T型 |  | 底部加强区 | 其它部位
| 抗震等级 |  | 二级 | 二级
1500 | 箍筋 | ①箍筋 | 8@150 | 8@200
|  | ②箍筋（临洞口） | 10@150 | 10@200
|  | ③拉筋 | 48@150 | 48@200
| 纵筋 | 实配 | 1416+1014 | 1414+1012
|  | ρAs | 0.806% | 0.609%
|  | As,min(取较大值) | 0.008Ac | 0.006Ac
|  |  | 614 | 612 | 101
hc2(mm) | T型 |  | 底部加强区 | 其它部位
| 抗震等级 |  | 二级 | 二级
950 | 箍筋 | ①箍筋/拉筋 | 8@150 | 8@200
|  | ②箍筋（临洞口） | 8@150 | 10@200
|  | ③拉筋 | 28@150 | 28@200
|  | ④拉筋 | 18@150 | 110@200
| 纵筋 | 实配 | 1016+1014 | 1414+610
|  | ρAs | 0.811% | 0.6%
|  | As,min(取较大值) | 0.008Ac | 0.006Ac
|  |  | 614 | 612
hc2(mm) | T型 |  | 底部加强区 | 其它部位
| 抗震等级 |  | 二级 | 二级
1150 | 箍筋 | ①箍筋/拉筋 | 8@150 | 8@200
|  | ②箍筋（临洞口） | 8@150 | 10@200
|  | ③拉筋 | 28@150 | 28@200
|  | ④拉筋 | 18@150 | 110@200
| 纵筋 | 实配 | 1018+1014 | 2014
|  | ρAs | 0.805% | 0.607%
|  | As,min(取较大值) | 0.008Ac | 0.006Ac
|  |  | 614 | 612
hc2(mm) | T型 |  | 底部加强区 | 其它部位
| 抗震等级 |  | 二级 | 二级
1000 | 箍筋 | ①箍筋/拉筋 | 8@150 | 8@200
|  | ②箍筋（临洞口） | 8@150 | 10@200
|  | ③拉筋 | 28@150 | 28@200
|  | ④拉筋 | 18@150 | 110@200
| 纵筋 | 实配 | 1218+814 | 1216+812
|  | ρAs | 0.824% | 0.638%
|  | As,min(取较大值) | 0.008Ac | 0.006Ac
|  |  | 614 | 612
hc2(mm) | T型 |  | 底部加强区 | 其它部位
| 抗震等级 |  | 二级 | 二级
1200 | 箍筋 | ①箍筋/拉筋 | 8@150 | 8@200
|  | ②箍筋（临洞口） | 8@150 | 10@200
|  | ③拉筋 | 28@150 | 28@200
|  | ④拉筋 | 18@150 | 110@200
| 纵筋 | 实配 | 1618+416 | 1416+614
|  | ρAs | 0.813% | 0.623%
|  | As,min(取较大值) | 0.008Ac | 0.006Ac
|  |  | 614 | 612 | 102

## 构造三级
墙厚(mm) | 一型 |  | 底部加强区 | 其它部位
bw | 抗震等级 |  | 三级 | 三级
180 | 箍筋 | ①箍筋 | Z6@150 | Z6@200
|  | ②拉筋 | 1Z6@150 | 1Z6@200
③拉筋
| 纵筋 | 实配 | 6Z12 | 4Z12+2Z8
|  | p As | 0. 942% | 0. 768%
|  | As,min(取较大 值) | 0.006Ac | 0. 005Ac
|  |  | 6Z12 | 4Z12
墙厚(mm) | 一型 |  | 底部加强区 | 其它部位
bw | 抗震等级 |  | 三级 | 三级
200 | 箍筋 | ①箍筋 | Z6@150 | Z6@200
|  | ②拉筋 | 1Z6@150 | 1Z6@200
③拉筋
| 纵筋 | 实配 | 6Z12 | 4Z12+2Z8
|  | p As | 0. 848% | 0.691%
|  | As,min(取较大 值） | 0.006Ac | 0. 005Ac
|  |  | 6Z12 | 4Z12
墙厚(mm) | 一型 |  | 底部加强区 | 其它部位
bw | 抗震等级 |  | 三级 | 三级
250 | 箍筋 | ①箍筋 | Z6@150 | Z6@200
|  | ②拉筋 | 1Z6@150 | 1Z6@200
③拉筋
| 纵筋 | 实配 | 6Z12 | 4Z12+2Z8
|  | p As | 0.679% | 0. 553%
|  | As,min(取较大 值) | 0.006Ac | 0. 005Ac
|  |  | 6Z12 | 4Z12
墙厚(mm) | 一型 |  | 底部加强区 | 其它部位
bw | 抗震等级 |  | 三级 | 三级
300 | 箍筋 | ①箍筋 | Z6@150 | Z6@200
|  | ②拉筋 | 1Z6@150 | 1Z6@200
③拉筋
| 纵筋 | 实配 | 6Z12+2Z8 | 4Z12+4Z8
|  | p As | 0. 649% | 0. 545%
|  | As,min(取较大 值) | 0.006Ac | 0. 005Ac
|  |  | 6Z12 | 4Z12
墙厚(mm) | 一型 |  | 底部加强区 | 其它部位
bw | 抗震等级 |  | 三级 | 三级
350 | 箍筋 | ①箍筋 | Z6@150 | Z6@200
|  | ②拉筋 | 1Z6@150 | 1Z6@200
|  | ③拉筋 | 1Z6@150 | 1Z6@200
| 纵筋 | 实配 | 8Z12 | 6Z12+2Z8
|  | p As | 0. 646% | 0. 557%
|  | As,min(取较大 值） | 0.006Ac | 0. 005Ac
|  |  | 6Z12 | 4Z12
墙厚(mm) | 一型 |  | 底部加强区 | 其它部位
bw | 抗震等级 |  | 三级 | 三级
400 | 箍筋 | ①箍筋 | Z6@150 | Z6@200
|  | ②拉筋 | 1Z6@150 | 1Z6@200
|  | ③拉筋 | 1Z6@150 | 1Z6@200
| 纵筋 | 实配 | 2Z14+6Z12 | 6Z12+2Z10
|  | p As | 0. 617% | 0. 522%
|  | As,min(取较大 值) | 0.006Ac | 0. 005Ac
|  |  | 6Z12 | 4Z12 | 103
hc2(mm) | L型 |  | 底部加强区 | 其它部位
| 抗震等级 |  | 三级 | 三级
300 | 箍筋 | ①箍筋 | 6@150 | 6@200
|  | ②箍筋（临洞口） | 8@150 | 8@200
③拉筋
| 纵筋 | 实配 | 612+68 | 412+88
|  | ρAs | 0.653% | 0.57%
|  | As,min(取较大值) | 0.006Ac | 0.005Ac
|  |  | 612 | 412
hc2(mm) | L型 |  | 底部加强区 | 其它部位
| 抗震等级 |  | 三级 | 三级
400 | 箍筋 | ①箍筋 | 6@150 | 6@200
|  | ②箍筋（临洞口） | 8@150 | 8@200
|  | ③拉筋 | 16@150 | 16@200
| 纵筋 | 实配 | 812+48 | 412+88
|  | ρAs | 0.65% | 0.503%
|  | As,min(取较大值) | 0.006Ac | 0.005Ac
|  |  | 612 | 412
hc2(mm) | L型 |  | 底部加强区 | 其它部位
| 抗震等级 |  | 三级 | 三级
500 | 箍筋 | ①箍筋 | 6@150 | 6@200
|  | ②箍筋（临洞口） | 8@150 | 8@200
|  | ③拉筋 | 16@150 | 16@200
| 纵筋 | 实配 | 812+410 | 612+68
|  | ρAs | 0.642% | 0.516%
|  | As,min(取较大值) | 0.006Ac | 0.005Ac
|  |  | 612 | 412
hc2(mm) | L型 |  | 底部加强区 | 其它部位
| 抗震等级 |  | 三级 | 三级
600 | 箍筋 | ①箍筋 | 6@150 | 6@200
|  | ②箍筋（临洞口） | 8@150 | 8@200
|  | ③拉筋 | 26@150 | 26@200
| 纵筋 | 实配 | 1012+48 | 612+88
|  | ρAs | 0.634% | 0.515%
|  | As,min(取较大值) | 0.006Ac | 0.005Ac
|  |  | 612 | 412
hc2(mm) | L型 |  | 底部加强区 | 其它部位
| 抗震等级 |  | 三级 | 三级
300 | 箍筋 | ①箍筋 | 6@150 | 6@200
|  | ②箍筋（临洞口） | 8@150 | 8@200
③拉筋
| 纵筋 | 实配 | 612+68 | 412+88
|  | ρAs | 0.613% | 0.534%
|  | As,min(取较大值) | 0.006Ac | 0.005Ac
|  |  | 612 | 412
hc2(mm) | L型 |  | 底部加强区 | 其它部位
| 抗震等级 |  | 三级 | 三级
400 | 箍筋 | ①箍筋 | 6@150 | 6@200
|  | ②箍筋（临洞口） | 8@150 | 8@200
|  | ③拉筋 | 16@150 | 16@200
| 纵筋 | 实配 | 812+48 | 612+68
|  | ρAs | 0.614% | 0.545%
|  | As,min(取较大值) | 0.006Ac | 0.005Ac
|  |  | 612 | 412
hc2(mm) | L型 |  | 底部加强区 | 其它部位
| 抗震等级 |  | 三级 | 三级
500 | 箍筋 | ①箍筋 | 6@150 | 6@200
|  | ②箍筋（临洞口） | 8@150 | 8@200
|  | ③拉筋 | 16@150 | 16@200
| 纵筋 | 实配 | 1012+28 | 812+48
|  | ρAs | 0.616% | 0.553%
|  | As,min(取较大值) | 0.006Ac | 0.005Ac
|  |  | 612 | 412
hc2(mm) | L型 |  | 底部加强区 | 其它部位
| 抗震等级 |  | 三级 | 三级
600 | 箍筋 | ①箍筋 | 6@150 | 6@200
|  | ②箍筋（临洞口） | 8@150 | 8@200
|  | ③拉筋 | 26@150 | 26@200
| 纵筋 | 实配 | 1012+48 | 812+68
|  | ρAs | 0.605% | 0.548%
|  | As,min(取较大值) | 0.006Ac | 0.005Ac
|  |  | 612 | 412 | 104 | L
hc2(mm) | L型 |  | 底部加强区 | 其它部位
| 抗震等级 |  | 三级 | 三级
300 | 箍筋 | ①箍筋 | 6@150 | 6@200
|  | ②箍筋（临洞口） | 8@150 | 10@200
③拉筋
| 纵筋 | 实配 | 1212 | 812+48
|  | ρAs | 0.639% | 0.52%
|  | As,min(取较大值) | 0.006Ac | 0.005Ac
|  |  | 612 | 412
hc2(mm) | L型 |  | 底部加强区 | 其它部位
| 抗震等级 |  | 三级 | 三级
400 | 箍筋 | ①箍筋 | 6@150 | 6@200
|  | ②箍筋（临洞口） | 8@150 | 10@200
|  | ③拉筋 | 16@150 | 16@200
| 纵筋 | 实配 | 814+410 | 812+410
|  | ρAs | 0.651% | 0.513%
|  | As,min(取较大值) | 0.006Ac | 0.005Ac
|  |  | 612 | 412
hc2(mm) | L型 |  | 底部加强区 | 其它部位
| 抗震等级 |  | 三级 | 三级
500 | 箍筋 | ①箍筋 | 6@150 | 6@200
|  | ②箍筋（临洞口） | 8@150 | 10@200
|  | ③拉筋 | 16@150 | 16@200
| 纵筋 | 实配 | 1014+210 | 1212
|  | ρAs | 0.646% | 0.517%
|  | As,min(取较大值) | 0.006Ac | 0.005Ac
|  |  | 612 | 412
hc2(mm) | L型 |  | 底部加强区 | 其它部位
| 抗震等级 |  | 三级 | 三级
600 | 箍筋 | ①箍筋 | 6@150 | 6@200
|  | ②箍筋（临洞口） | 8@150 | 10@200
|  | ③拉筋 | 26@150 | 26@200
| 纵筋 | 实配 | 1014+410 | 1412
|  | ρAs | 0.645% | 0.551%
|  | As,min(取较大值) | 0.006Ac | 0.005Ac
|  |  | 612 | 412
hc2(mm) | L型 |  | 底部加强区 | 其它部位
| 抗震等级 |  | 三级 | 三级
300 | 箍筋 | ①箍筋 | 6@150 | 6@200
|  | ②箍筋（临洞口） | 10@150 | 10@200
③拉筋
| 纵筋 | 实配 | 1212+410 | 1012+68
|  | ρAs | 0.619% | 0.531%
|  | As,min(取较大值) | 0.006Ac | 0.005Ac
|  |  | 612 | 412
hc2(mm) | L型 |  | 底部加强区 | 其它部位
| 抗震等级 |  | 三级 | 三级
400 | 箍筋 | ①箍筋 | 6@150 | 6@200
|  | ②箍筋（临洞口） | 10@150 | 10@200
|  | ③拉筋 | 16@150 | 16@200
| 纵筋 | 实配 | 1612 | 1212+48
|  | ρAs | 0.603% | 0.519%
|  | As,min(取较大值) | 0.006Ac | 0.005Ac
|  |  | 612 | 412
hc2(mm) | L型 |  | 底部加强区 | 其它部位
| 抗震等级 |  | 三级 | 三级
500 | 箍筋 | ①箍筋 | 6@150 | 6@200
|  | ②箍筋（临洞口） | 10@150 | 10@200
|  | ③拉筋 | 16@150 | 16@200
| 纵筋 | 实配 | 1214+410 | 1212+410
|  | ρAs | 0.655% | 0.506%
|  | As,min(取较大值) | 0.006Ac | 0.005Ac
|  |  | 612 | 412
hc2(mm) | L型 |  | 底部加强区 | 其它部位
| 抗震等级 |  | 三级 | 三级
600 | 箍筋 | ①箍筋 | 6@150 | 6@200
|  | ②箍筋（临洞口） | 10@150 | 10@200
|  | ③拉筋 | 26@150 | 26@200
| 纵筋 | 实配 | 1214+610 | 1212+610
|  | ρAs | 0.644% | 0.508%
|  | As,min(取较大值) | 0.006Ac | 0.005Ac
|  |  | 612 | 412 | 105
hc2(mm) | L型 |  | 底部加强区 | 其它部位
| 抗震等级 |  | 三级 | 三级
300 | 箍筋 | ①箍筋/拉筋 | 6@150 | 6@200
|  | ②箍筋（临洞口） | 8@150 | 10@200
③拉筋
|  | ④拉筋 | 18@150 | 110@200
| 纵筋 | 实配 | 1214+410 | 1212+410
|  | ρAs | 0.65% | 0.503%
|  | As,min(取较大值) | 0.006Ac | 0.005Ac
|  |  | 612 | 412
hc2(mm) | L型 |  | 底部加强区 | 其它部位
| 抗震等级 |  | 三级 | 三级
400 | 箍筋 | ①箍筋/拉筋 | 6@150 | 6@200
|  | ②箍筋（临洞口） | 8@150 | 10@200
|  | ③拉筋 | 16@150 | 16@200
|  | ④拉筋 | 18@150 | 110@200
| 纵筋 | 实配 | 1214+412 | 1214+410
|  | ρAs | 0.626% | 0.588%
|  | As,min(取较大值) | 0.006Ac | 0.005Ac
|  |  | 612 | 412
hc2(mm) | L型 |  | 底部加强区 | 其它部位
| 抗震等级 |  | 三级 | 三级
500 | 箍筋 | ①箍筋/拉筋 | 6@150 | 6@200
|  | ②箍筋（临洞口） | 8@150 | 10@200
|  | ③拉筋 | 16@150 | 16@200
|  | ④拉筋 | 18@150 | 110@200
| 纵筋 | 实配 | 1614 | 1214+410
|  | ρAs | 0.612% | 0.537%
|  | As,min(取较大值) | 0.006Ac | 0.005Ac
|  |  | 612 | 412
hc2(mm) | L型 |  | 底部加强区 | 其它部位
| 抗震等级 |  | 三级 | 三级
300 | 箍筋 | ①箍筋/拉筋 | 6@150 | 6@200
|  | ②箍筋（临洞口） | 8@150 | 10@200
③拉筋
|  | ④拉筋 | 18@150 | 110@200
| 纵筋 | 实配 | 1614 | 1214+410
|  | ρAs | 0.616% | 0.54%
|  | As,min(取较大 值) | 0.006Ac | 0.005Ac
|  |  | 612 | 412
hc2(mm) | L型 |  | 底部加强区 | 其它部位
| 抗震等级 |  | 三级 | 三级
400 | 箍筋 | ①箍筋/拉筋 | 6@150 | 6@200
|  | ②箍筋（临洞口） | 8@150 | 10@200
|  | ③拉筋 | 16@150 | 16@200
|  | ④拉筋 | 18@150 | 110@200
| 纵筋 | 实配 | 1216+412 | 1214+412
|  | ρAs | 0.651% | 0.523%
|  | As,min(取较大值) | 0.006Ac | 0.005Ac
|  |  | 612 | 412
hc2(mm) | L型 |  | 底部加强区 | 其它部位
| 抗震等级 |  | 三级 | 三级
500 | 箍筋 | ①箍筋/拉筋 | 6@150 | 6@200
|  | ②箍筋（临洞口） | 8@150 | 10@200
|  | ③拉筋 | 16@150 | 16@200
|  | ④拉筋 | 18@150 | 110@200
| 纵筋 | 实配 | 1216+414 | 1614
|  | ρAs | 0.631% | 0.513%
|  | As,min(取较大值) | 0.006Ac | 0.005Ac
|  |  | 612 | 412 | 106
hc2(mm) | T型 |  | 底部加强区 | 其它部位
| 抗震等级 |  | 三级 | 三级
780 | 箍筋 | ①箍筋 | 6@150 | 6@200
|  | ②箍筋（临洞口） | 8@150 | 8@200
③拉筋
| 纵筋 | 实配 | 1012+68 | 612+108
|  | ρAs | 0.682% | 0.562%
|  | As,min(取较大值) | 0.006Ac | 0.005Ac
|  |  | 612 | 412
hc2(mm) | T型 |  | 底部加强区 | 其它部位
| 抗震等级 |  | 三级 | 三级
980 | 箍筋 | ①箍筋 | 6@150 | 6@200
|  | ②箍筋（临洞口） | 8@150 | 8@200
|  | ③拉筋 | 26@150 | 26@200
| 纵筋 | 实配 | 1212+48 | 812+88
|  | ρAs | 0.623% | 0.523%
|  | As,min(取较大值) | 0.006Ac | 0.005Ac
|  |  | 612 | 412
hc2(mm) | T型 |  | 底部加强区 | 其它部位
| 抗震等级 |  | 三级 | 三级
1180 | 箍筋 | ①箍筋 | 6@150 | 6@200
|  | ②箍筋（临洞口） | 8@150 | 8@200
|  | ③拉筋 | 26@150 | 26@200
| 纵筋 | 实配 | 1612 | 1412+28
|  | ρAs | 0.624% | 0.581%
|  | As,min(取较大值) | 0.006Ac | 0.005Ac
|  |  | 612 | 412
hc2(mm) | T型 |  | 底部加强区 | 其它部位
| 抗震等级 |  | 三级 | 三级
1380 | 箍筋 | ①箍筋 | 6@150 | 6@200
|  | ②箍筋（临洞口） | 8@150 | 8@200
|  | ③拉筋 | 46@150 | 46@200
| 纵筋 | 实配 | 1612+48 | 1212+88
|  | ρAs | 0.609% | 0.533%
|  | As,min(取较大 值) | 0.006Ac | 0.005Ac
|  |  | 612 | 412
hc2(mm) | T型 |  | 底部加强区 | 其它部位
| 抗震等级 |  | 三级 | 三级
800 | 箍筋 | ①箍筋 | 6@150 | 6@200
|  | ②箍筋（临洞口） | 8@150 | 8@200
③拉筋
| 纵筋 | 实配 | 1012+68 | 612+108
|  | ρAs | 0.651% | 0.537%
|  | As,min(取较大值) | 0.006Ac | 0.005Ac
|  |  | 612 | 412
hc2(mm) | T型 |  | 底部加强区 | 其它部位
| 抗震等级 |  | 三级 | 三级
1000 | 箍筋 | ①箍筋 | 6@150 | 6@200
|  | ②箍筋（临洞口） | 8@150 | 8@200
|  | ③拉筋 | 26@150 | 26@200
| 纵筋 | 实配 | 1212+410 | 1012+68
|  | ρAs | 0.643% | 0.551%
|  | As,min(取较大值) | 0.006Ac | 0.005Ac
|  |  | 612 | 412
hc2(mm) | T型 |  | 底部加强区 | 其它部位
| 抗震等级 |  | 三级 | 三级
1200 | 箍筋 | ①箍筋 | 6@150 | 6@200
|  | ②箍筋（临洞口） | 8@150 | 8@200
|  | ③拉筋 | 26@150 | 26@200
| 纵筋 | 实配 | 1612 | 1012+610
|  | ρAs | 0.603% | 0.534%
|  | As,min(取较大值) | 0.006Ac | 0.005Ac
|  |  | 612 | 412
hc2(mm) |  | T型 | 底部加强区 | 其它部位
| 抗震等级 |  | 三级 | 三级
1400 | 箍筋 | ①箍筋 | 6@150 | 6@200
|  | ②箍筋（临洞口） | 8@150 | 8@200
|  | ③拉筋 | 46@150 | 46@200
| 纵筋 | 实配 | 1412+610 | 1212+88
|  | ρAs | 0.604% | 0.517%
|  | As,min(取较大值) | 0.006Ac | 0.005Ac
|  |  | 612 | 412 | 107
hc2(mm) | T型 |  | 底部加强区 | 其它部位
| 抗震等级 |  | 三级 | 三级
850 | 箍筋 | ①箍筋 | 6@150 | 6@200
|  | ②箍筋（临洞口） | 8@150 | 10@200
③拉筋
| 纵筋 | 实配 | 1612 | 1212+48
|  | ρAs | 0.629% | 0.542%
|  | As,min(取较大值) | 0.006Ac | 0.005Ac
|  |  | 612 | 412
hc2(mm) | T型 |  | 底部加强区 | 其它部位
| 抗震等级 |  | 三级 | 三级
1050 | 箍筋 | ①箍筋 | 6@150 | 6@200
|  | ②箍筋（临洞口） | 8@150 | 10@200
|  | ③拉筋 | 26@150 | 26@200
| 纵筋 | 实配 | 1214+410 | 1412+210
|  | ρAs | 0.64% | 0.516%
|  | As,min(取较大值) | 0.006Ac | 0.005Ac
|  |  | 612 | 412
hc2(mm) | T型 |  | 底部加强区 | 其它部位
| 抗震等级 |  | 三级 | 三级
1250 | 箍筋 | ①箍筋 | 6@150 | 6@200
|  | ②箍筋（临洞口） | 8@150 | 10@200
|  | ③拉筋 | 26@150 | 26@200
| 纵筋 | 实配 | 1414+212 | 414+1212
|  | ρAs | 0.615% | 0.509%
|  | As,min(取较大值) | 0.006Ac | 0.005Ac
|  |  | 612 | 412
hc2(mm) | T型 |  | 底部加强区 | 其它部位
| 抗震等级 |  | 三级 | 三级
1450 | 箍筋 | ①箍筋 | 6@150 | 6@200
|  | ②箍筋（临洞口） | 8@150 | 10@200
|  | ③拉筋 | 46@150 | 46@200
| 纵筋 | 实配 | 1014+1012 | 1812+210
|  | ρAs | 0.61% | 0.501%
|  | As,min(取较大值) | 0.006Ac | 0.005Ac
|  |  | 612 | 412
hc2(mm) | T型 |  | 底部加强区 | 其它部位
| 抗震等级 |  | 三级 | 三级
900 | 箍筋 | ①箍筋 | 6@150 | 6@200
|  | ②箍筋（临洞口） | 10@150 | 10@200
③拉筋
| 纵筋 | 实配 | 1812+210 | 812+1210
|  | ρAs | 0.609% | 0.513%
|  | As,min(取较大值) | 0.006Ac | 0.005Ac
|  |  | 612 | 412
hc2(mm) | T型 |  | 底部加强区 | 其它部位
| 抗震等级 |  | 三级 | 三级
1100 | 箍筋 | ①箍筋 | 6@150 | 6@200
|  | ②箍筋（临洞口） | 10@150 | 10@200
|  | ③拉筋 | 26@150 | 26@200
| 纵筋 | 实配 | 814+1212 | 1612+410
|  | ρAs | 0.616% | 0.506%
|  | As,min(取较大值) | 0.006Ac | 0.005Ac
|  |  | 612 | 412
hc2(mm) | T型 |  | 底部加强区 | 其它部位
| 抗震等级 |  | 三级 | 三级
1300 | 箍筋 | ①箍筋 | 6@150 | 6@200
|  | ②箍筋（临洞口） | 10@150 | 10@200
|  | ③拉筋 | 26@150 | 26@200
| 纵筋 | 实配 | 1614+412 | 1214+810
|  | ρAs | 0.607% | 0.516%
|  | As,min(取较大值) | 0.006Ac | 0.005Ac
|  |  | 612 | 412
hc2(mm) | T型 |  | 底部加强区 | 其它部位
| 抗震等级 |  | 三级 | 三级
1500 | 箍筋 | ①箍筋 | 6@150 | 6@200
|  | ②箍筋（临洞口） | 10@150 | 10@200
|  | ③拉筋 | 46@150 | 46@200
| 纵筋 | 实配 | 1414+1012 | 2412
|  | ρAs | 0.609% | 0.503%
|  | As,min(取较大值) | 0.006Ac | 0.005Ac
|  |  | 612 | 412 | 108
hc2(mm) | T型 |  | 底部加强区 | 其它部位
| 抗震等级 |  | 三级 | 三级
950 | 箍筋 | ①箍筋/拉筋 | 6@150 | 6@200
|  | ②箍筋（临洞口） | 8@150 | 10@200
|  | ③拉筋 | 26@150 | 26@200
|  | ④拉筋 | 18@150 | 110@200
| 纵筋 | 实配 | 1414+610 | 2012
|  | ρAs | 0.6% | 0.517%
|  | As,min(取较大值) | 0.006Ac | 0.005Ac
|  |  | 612 | 412
hc2(mm) | T型 |  | 底部加强区 | 其它部位
| 抗震等级 |  | 三级 | 三级
1150 | 箍筋 | ①箍筋/拉筋 | 6@150 | 6@200
|  | ②箍筋（临洞口） | 8@150 | 10@200
|  | ③拉筋 | 26@150 | 26@200
|  | ④拉筋 | 18@150 | 110@200
| 纵筋 | 实配 | 2014 | 1414+610
|  | ρAs | 0.607% | 0.518%
|  | As,min(取较大值) | 0.006Ac | 0.005Ac
|  |  | 612 | 412
hc2(mm) | T型 |  | 底部加强区 | 其它部位
| 抗震等级 |  | 三级 | 三级
1000 | 箍筋 | ①箍筋/拉筋 | 6@150 | 6@200
|  | ②箍筋（临洞口） | 8@150 | 10@200
|  | ③拉筋 | 26@150 | 26@200
|  | ④拉筋 | 18@150 | 110@200
| 纵筋 | 实配 | 1216+812 | 1214+812
|  | ρAs | 0.638% | 0.529%
|  | As,min(取较大值) | 0.006Ac | 0.005Ac
|  |  | 612 | 412
hc2(mm) | T型 |  | 底部加强区 | 其它部位
| 抗震等级 |  | 三级 | 三级
1200 | 箍筋 | ①箍筋/拉筋 | 6@150 | 6@200
|  | ②箍筋（临洞口） | 8@150 | 10@200
|  | ③拉筋 | 26@150 | 26@200
|  | ④拉筋 | 18@150 | 110@200
| 纵筋 | 实配 | 1416+614 | 2014
|  | ρAs | 0.623% | 0.513%
|  | As,min(取较大 值) | 0.006Ac | 0.005Ac
|  |  | 612 | 412 | 109

## 构造四级
墙厚(mm) | 一型 |  | 底部加强区 | 其它部位
bw | 抗震等级 |  | 四级 | 四级
180 | 箍筋 | ①箍筋 | 6@200 | 6@250
|  | ②拉筋 | 16@200 | 16@250
③拉筋
| 纵筋 | 实配 | 412+28 | 412+28
|  | ρAs | 0.768% | 0.768%
|  | As,min(取较大值) | 0.005Ac | 0.004Ac
|  |  | 412 | 412
墙厚(mm) | 一型 |  | 底部加强区 | 其它部位
bw | 抗震等级 |  | 四级 | 四级
200 | 箍筋 | ①箍筋 | 6@200 | 6@250
|  | ②拉筋 | 16@200 | 16@250
③拉筋
| 纵筋 | 实配 | 412+28 | 412+28
|  | ρAs | 0.691% | 0.691%
|  | As,min(取较大值) | 0.005Ac | 0.004Ac
|  |  | 412 | 412
墙厚(mm) | 一型 |  | 底部加强区 | 其它部位
bw | 抗震等级 |  | 四级 | 四级
250 | 箍筋 | ①箍筋 | 6@200 | 6@250
|  | ②拉筋 | 16@200 | 16@250
③拉筋
| 纵筋 | 实配 | 412+28 | 412+28
|  | ρAs | 0.553% | 0.553%
|  | As,min(取较大值) | 0.005Ac | 0.004Ac
|  |  | 412 | 412
墙厚(mm) | 一型 |  | 底部加强区 | 其它部位
bw | 抗震等级 |  | 四级 | 四级
300 | 箍筋 | ①箍筋 | 6@200 | 6@250
|  | ②拉筋 | 16@200 | 16@250
③拉筋
| 纵筋 | 实配 | 412+48 | 412+48
|  | ρAs | 0.545% | 0.545%
|  | As,min(取较大值) | 0.005Ac | 0.004Ac
|  |  | 412 | 412
墙厚(mm) | 一型 |  | 底部加强区 | 其它部位
bw | 抗震等级 |  | 四级 | 四级
350 | 箍筋 | ①箍筋 | 6@150 | 6@200
|  | ②拉筋 | 16@150 | 16@200
|  | ③拉筋 | 16@150 | 16@200
| 纵筋 | 实配 | 612+28 | 412+48
|  | ρAs | 0.557% | 0.467%
|  | As,min(取较大值) | 0.005Ac | 0.004Ac
|  |  | 412 | 412
墙厚(mm) | 一型 |  | 底部加强区 | 其它部位
bw | 抗震等级 |  | 四级 | 四级
400 | 箍筋 | ①箍筋 | 6@150 | 6@200
|  | ②拉筋 | 16@150 | 16@200
|  | ③拉筋 | 16@150 | 16@200
| 纵筋 | 实配 | 612+210 | 412+48
|  | ρAs | 0.522% | 0.408%
|  | As,min(取较大 值) | 0.005Ac | 0.004Ac
|  |  | 412 | 412 | 110
hc2(mm) | L型 |  | 底部加强区 | 其它部位
| 抗震等级 |  | 四级 | 四级
300 | 箍筋 | ①箍筋 | 6@200 | 6@250
|  | ②箍筋（临洞口） | 8@200 | 8@250
③拉筋
| 纵筋 | 实配 | 412+88 | 412+88
|  | ρAs | 0.57% | 0.57%
|  | As,min(取较大值) | 0.005Ac | 0.004Ac
|  |  | 412 | 412
hc2(mm) | L型 |  | 底部加强区 | 其它部位
| 抗震等级 |  | 四级 | 四级
400 | 箍筋 | ①箍筋 | 6@200 | 6@250
|  | ②箍筋（临洞口） | 8@200 | 8@250
|  | ③拉筋 | 16@200 | 16@250
| 纵筋 | 实配 | 412+88 | 412+88
|  | ρAs | 0.503% | 0.503%
|  | As,min(取较大值) | 0.005Ac | 0.004Ac
|  |  | 412 | 412
hc2(mm) | L型 |  | 底部加强区 | 其它部位
| 抗震等级 |  | 四级 | 四级
500 | 箍筋 | ①箍筋 | 6@200 | 6@250
|  | ②箍筋（临洞口） | 8@200 | 8@250
|  | ③拉筋 | 16@200 | 16@250
| 纵筋 | 实配 | 612+68 | 412+88
|  | ρAs | 0.516% | 0.45%
|  | As,min(取较大值) | 0.005Ac | 0.004Ac
|  |  | 412 | 412
hc2(mm) | L型 |  | 底部加强区 | 其它部位
| 抗震等级 |  | 四级 | 四级
600 | 箍筋 | ①箍筋 | 6@200 | 6@250
|  | ②箍筋（临洞口） | 8@200 | 8@250
|  | ③拉筋 | 26@200 | 26@250
| 纵筋 | 实配 | 612+88 | 412+108
|  | ρAs | 0.515% | 0.455%
|  | As,min(取较大值) | 0.005Ac | 0.004Ac
|  |  | 412 | 412
hc2(mm) | L型 |  | 底部加强区 | 其它部位
| 抗震等级 |  | 四级 | 四级
300 | 箍筋 | ①箍筋 | 6@200 | 6@250
|  | ②箍筋（临洞口） | 8@200 | 8@250
③拉筋
| 纵筋 | 实配 | 412+88 | 412+88
|  | ρAs | 0.534% | 0.534%
|  | As,min(取较大值) | 0.005Ac | 0.004Ac
|  |  | 412 | 412
hc2(mm) | L型 |  | 底部加强区 | 其它部位
| 抗震等级 |  | 四级 | 四级
400 | 箍筋 | ①箍筋 | 6@200 | 6@250
|  | ②箍筋（临洞口） | 8@200 | 8@250
|  | ③拉筋 | 16@200 | 16@250
| 纵筋 | 实配 | 612+68 | 412+88
|  | ρAs | 0.545% | 0.475%
|  | As,min(取较大值) | 0.005Ac | 0.004Ac
|  |  | 412 | 412
hc2(mm) | L型 |  | 底部加强区 | 其它部位
| 抗震等级 |  | 四级 | 四级
500 | 箍筋 | ①箍筋 | 6@200 | 6@250
|  | ②箍筋（临洞口） | 8@200 | 8@250
|  | ③拉筋 | 16@200 | 16@250
| 纵筋 | 实配 | 812+48 | 412+88
|  | ρAs | 0.553% | 0.427%
|  | As,min(取较大值) | 0.005Ac | 0.004Ac
|  |  | 412 | 412
hc2(mm) | L型 |  | 底部加强区 | 其它部位
| 抗震等级 |  | 四级 | 四级
600 | 箍筋 | ①箍筋 | 6@200 | 6@250
|  | ②箍筋（临洞口） | 8@200 | 8@250
|  | ③拉筋 | 26@200 | 26@250
| 纵筋 | 实配 | 812+68 | 412+108
|  | ρAs | 0.548% | 0.434%
|  | As,min(取较大值) | 0.005Ac | 0.004Ac
|  |  | 412 | 412 | 111 | L
hc2(mm) | L型 |  | 底部加强区 | 其它部位
| 抗震等级 |  | 四级 | 四级
300 | 箍筋 | ①箍筋 | 6@200 | 6@200
|  | ②箍筋（临洞口） | 8@200 | 8@200
③拉筋
| 纵筋 | 实配 | 812+48 | 412+88
|  | ρAs | 0.52% | 0.402%
|  | As,min(取较大值) | 0.005Ac | 0.004Ac
|  |  | 412 | 412
hc2(mm) | L型 |  | 底部加强区 | 其它部位
| 抗震等级 |  | 四级 | 四级
400 | 箍筋 | ①箍筋 | 6@200 | 6@200
|  | ②箍筋（临洞口） | 8@200 | 8@200
|  | ③拉筋 | 16@200 | 16@200
| 纵筋 | 实配 | 812+410 | 612+68
|  | ρAs | 0.513% | 0.413%
|  | As,min(取较大值) | 0.005Ac | 0.004Ac
|  |  | 412 | 412
hc2(mm) | L型 |  | 底部加强区 | 其它部位
| 抗震等级 |  | 四级 | 四级
500 | 箍筋 | ①箍筋 | 6@200 | 6@200
|  | ②箍筋（临洞口） | 8@200 | 8@200
|  | ③拉筋 | 16@200 | 16@200
| 纵筋 | 实配 | 1212 | 812+48
|  | ρAs | 0.517% | 0.421%
|  | As,min(取较大值) | 0.005Ac | 0.004Ac
|  |  | 412 | 412
hc2(mm) | L型 |  | 底部加强区 | 其它部位
| 抗震等级 |  | 四级 | 四级
600 | 箍筋 | ①箍筋 | 6@200 | 6@200
|  | ②箍筋（临洞口） | 8@200 | 8@200
|  | ③拉筋 | 26@200 | 26@200
| 纵筋 | 实配 | 1412 | 812+68
|  | ρAs | 0.551% | 0.42%
|  | As,min(取较大值) | 0.005Ac | 0.004Ac
|  |  | 412 | 412
hc2(mm) | L型 |  | 底部加强区 | 其它部位
| 抗震等级 |  | 四级 | 四级
300 | 箍筋 | ①箍筋 | 6@200 | 6@250
|  | ②箍筋（临洞口） | 10@200 | 10@250
③拉筋
| 纵筋 | 实配 | 1012+68 | 612+108
|  | ρAs | 0.531% | 0.437%
|  | As,min(取较大值) | 0.005Ac | 0.004Ac
|  |  | 412 | 412
hc2(mm) | L型 |  | 底部加强区 | 其它部位
| 抗震等级 |  | 四级 | 四级
400 | 箍筋 | ①箍筋 | 6@200 | 6@250
|  | ②箍筋（临洞口） | 10@200 | 10@250
|  | ③拉筋 | 16@200 | 16@250
| 纵筋 | 实配 | 1212+48 | 812+88
|  | ρAs | 0.519% | 0.436%
|  | As,min(取较大值) | 0.005Ac | 0.004Ac
|  |  | 412 | 412
hc2(mm) | L型 |  | 底部加强区 | 其它部位
| 抗震等级 |  | 四级 | 四级
500 | 箍筋 | ①箍筋 | 6@200 | 6@250
|  | ②箍筋（临洞口） | 10@200 | 10@250
|  | ③拉筋 | 16@200 | 16@250
| 纵筋 | 实配 | 1212+410 | 412+1210
|  | ρAs | 0.506% | 0.423%
|  | As,min(取较大值) | 0.005Ac | 0.004Ac
|  |  | 412 | 412
hc2(mm) | L型 |  | 底部加强区 | 其它部位
| 抗震等级 |  | 四级 | 四级
600 | 箍筋 | ①箍筋 | 6@200 | 6@250
|  | ②箍筋（临洞口） | 10@200 | 10@250
|  | ③拉筋 | 26@200 | 26@250
| 纵筋 | 实配 | 1212+610 | 1012+88
|  | ρAs | 0.508% | 0.426%
|  | As,min(取较大值) | 0.005Ac | 0.004Ac
|  |  | 412 | 412 | 112
hc2(mm) | L型 |  | 底部加强区 | 其它部位
| 抗震等级 |  | 四级 | 四级
300 | 箍筋 | ①箍筋/拉筋 | 6@200 | 6@250
|  | ②箍筋（临洞口） | 8@200 | 10@250
③拉筋
|  | ④拉筋 | 18@200 | 18@210
| 纵筋 | 实配 | 1212+410 | 1212+410
|  | ρAs | 0.503% | 0.503%
|  | As,min(取较大值) | 0.005Ac | 0.004Ac
|  |  | 412 | 412
hc2(mm) | L型 |  | 底部加强区 | 其它部位
| 抗震等级 |  | 四级 | 四级
400 | 箍筋 | ①箍筋/拉筋 | 6@200 | 6@250
|  | ②箍筋（临洞口） | 8@200 | 10@250
|  | ③拉筋 | 16@200 | 16@250
|  | ④拉筋 | 18@200 | 110@250
| 纵筋 | 实配 | 1214+412 | 1214+410
|  | ρAs | 0.626% | 0.588%
|  | As,min(取较大值) | 0.005Ac | 0.004Ac
|  |  | 412 | 412
hc2(mm) | L型 |  | 底部加强区 | 其它部位
| 抗震等级 |  | 四级 | 四级
500 | 箍筋 | ①箍筋/拉筋 | 6@200 | 6@250
|  | ②箍筋（临洞口） | 8@200 | 10@250
|  | ③拉筋 | 16@200 | 16@250
|  | ④拉筋 | 18@200 | 110@250
| 纵筋 | 实配 | 1214+410 | 1214+410
|  | ρAs | 0.537% | 0.537%
|  | As,min(取较大值) | 0.005Ac | 0.004Ac
|  |  | 412 | 412
hc2(mm) | L型 |  | 底部加强区 | 其它部位
| 抗震等级 |  | 四级 | 四级
300 | 箍筋 | ①箍筋/拉筋 | 6@200 | 6@250
|  | ②箍筋（临洞口） | 10@200 | 10@250
③拉筋
|  | ④拉筋 | 110@200 | 110@250
| 纵筋 | 实配 | 1214+410 | 1212+410
|  | ρAs | 0.54% | 0.418%
|  | As,min(取较大值) | 0.005Ac | 0.004Ac
|  |  | 412 | 412
hc2(mm) | L型 |  | 底部加强区 | 其它部位
| 抗震等级 |  | 四级 | 四级
400 | 箍筋 | ①箍筋/拉筋 | 6@200 | 6@250
|  | ②箍筋（临洞口） | 10@200 | 10@250
|  | ③拉筋 | 16@200 | 16@250
|  | ④拉筋 | 110@200 | 110@250
| 纵筋 | 实配 | 1214+412 | 1612
|  | ρAs | 0.523% | 0.411%
|  | As,min(取较大值) | 0.005Ac | 0.004Ac
|  |  | 412 | 412
hc2(mm) | L型 |  | 底部加强区 | 其它部位
| 抗震等级 |  | 四级 | 四级
500 | 箍筋 | ①箍筋/拉筋 | 6@200 | 6@250
|  | ②箍筋（临洞口） | 10@200 | 10@250
|  | ③拉筋 | 16@200 | 16@250
|  | ④拉筋 | 110@200 | 110@250
| 纵筋 | 实配 | 1614 | 1014+610
|  | ρAs | 0.513% | 0.419%
|  | As,min(取较大值) | 0.005Ac | 0.004Ac
|  |  | 412 | 412 | 113
hc2(mm) | T型 |  | 底部加强区 | 其它部位
| 抗震等级 |  | 四级 | 四级
780 | 箍筋 | ①箍筋 | 6@200 | 6@250
|  | ②箍筋（临洞口） | 8@200 | 8@250
③拉筋
| 纵筋 | 实配 | 612+108 | 412+128
|  | ρAs | 0.562% | 0.503%
|  | As,min(取较大值) | 0.005Ac | 0.004Ac
|  |  | 412 | 412
hc2(mm) | T型 |  | 底部加强区 | 其它部位
| 抗震等级 |  | 四级 | 四级
980 | 箍筋 | ①箍筋 | 6@200 | 6@250
|  | ②箍筋（临洞口） | 8@200 | 8@250
|  | ③拉筋 | 26@200 | 26@250
| 纵筋 | 实配 | 812+88 | 412+128
|  | ρAs | 0.523% | 0.422%
|  | As,min(取较大值) | 0.005Ac | 0.004Ac
|  |  | 412 | 412
hc2(mm) | T型 |  | 底部加强区 | 其它部位
| 抗震等级 |  | 四级 | 四级
1180 | 箍筋 | ①箍筋 | 6@200 | 6@250
|  | ②箍筋（临洞口） | 8@200 | 8@250
|  | ③拉筋 | 26@200 | 26@250
| 纵筋 | 实配 | 1412+28 | 612+108
|  | ρAs | 0.581% | 0.407%
|  | As,min(取较大值) | 0.005Ac | 0.004Ac
|  |  | 412 | 412
hc2(mm) | T型 |  | 底部加强区 | 其它部位
| 抗震等级 |  | 四级 | 四级
1380 | 箍筋 | ①箍筋 | 6@200 | 6@250
|  | ②箍筋（临洞口） | 8@200 | 8@250
|  | ③拉筋 | 46@200 | 46@250
| 纵筋 | 实配 | 1212+88 | 612+148
|  | ρAs | 0.533% | 0.419%
|  | As,min(取较大 值) | 0.005Ac | 0.004Ac
|  |  | 412 | 412
hc2(mm) | T型 |  | 底部加强区 | 其它部位
| 抗震等级 |  | 四级 | 四级
800 | 箍筋 | ①箍筋 | 6@200 | 6@250
|  | ②箍筋（临洞口） | 8@200 | 8@250
③拉筋
| 纵筋 | 实配 | 1012+68 | 412+128
|  | ρAs | 0.651% | 0.48%
|  | As,min(取较大值) | 0.005Ac | 0.004Ac
|  |  | 412 | 412
hc2(mm) | T型 |  | 底部加强区 | 其它部位
| 抗震等级 |  | 四级 | 四级
1000 | 箍筋 | ①箍筋 | 6@200 | 6@250
|  | ②箍筋（临洞口） | 8@200 | 8@250
|  | ③拉筋 | 26@200 | 26@250
| 纵筋 | 实配 | 1012+68 | 412+128
|  | ρAs | 0.551% | 0.406%
|  | As,min(取较大值) | 0.005Ac | 0.004Ac
|  |  | 412 | 412
hc2(mm) | T型 |  | 底部加强区 | 其它部位
| 抗震等级 |  | 四级 | 四级
1200 | 箍筋 | ①箍筋 | 6@200 | 6@250
|  | ②箍筋（临洞口） | 8@200 | 8@250
|  | ③拉筋 | 26@200 | 26@250
| 纵筋 | 实配 | 1012+610 | 812+88
|  | ρAs | 0.534% | 0.436%
|  | As,min(取较大值) | 0.005Ac | 0.004Ac
|  |  | 412 | 412
hc2(mm) |  | T型 | 底部加强区 | 其它部位
| 抗震等级 |  | 四级 | 四级
1400 | 箍筋 | ①箍筋 | 6@200 | 6@250
|  | ②箍筋（临洞口） | 8@200 | 8@250
|  | ③拉筋 | 46@200 | 46@250
| 纵筋 | 实配 | 1212+88 | 612+148
|  | ρAs | 0.517% | 0.407%
|  | As,min(取较大值) | 0.005Ac | 0.004Ac
|  |  | 412 | 412 | 114
hc2(mm) | T型 |  | 底部加强区 | 其它部位
| 抗震等级 |  | 四级 | 四级
850 | 箍筋 | ①箍筋 | 6@200 | 6@200
|  | ②箍筋（临洞口） | 8@200 | 8@200
③拉筋
| 纵筋 | 实配 | 1212+48 | 612+108
|  | ρAs | 0.542% | 0.411%
|  | As,min(取较大值) | 0.005Ac | 0.004Ac
|  |  | 412 | 412
hc2(mm) | T型 |  | 底部加强区 | 其它部位
| 抗震等级 |  | 四级 | 四级
1050 | 箍筋 | ①箍筋 | 6@200 | 6@200
|  | ②箍筋（临洞口） | 8@200 | 8@200
|  | ③拉筋 | 26@200 | 26@200
| 纵筋 | 实配 | 1412+210 | 1012+68
|  | ρAs | 0.516% | 0.424%
|  | As,min(取较大值) | 0.005Ac | 0.004Ac
|  |  | 412 | 412
hc2(mm) | T型 |  | 底部加强区 | 其它部位
| 抗震等级 |  | 四级 | 四级
1250 | 箍筋 | ①箍筋 | 6@200 | 6@200
|  | ②箍筋（临洞口） | 8@200 | 8@200
|  | ③拉筋 | 26@200 | 26@200
| 纵筋 | 实配 | 414+1212 | 1012+610
|  | ρAs | 0.509% | 0.413%
|  | As,min(取较大值) | 0.005Ac | 0.004Ac
|  |  | 412 | 412
hc2(mm) | T型 |  | 底部加强区 | 其它部位
| 抗震等级 |  | 四级 | 四级
1450 | 箍筋 | ①箍筋 | 6@200 | 6@200
|  | ②箍筋（临洞口） | 8@200 | 8@200
|  | ③拉筋 | 46@200 | 46@200
| 纵筋 | 实配 | 1812+210 | 1212+88
|  | ρAs | 0.501% | 0.402%
|  | As,min(取较大值) | 0.005Ac | 0.004Ac
|  |  | 412 | 412
hc2(mm) | T型 |  | 底部加强区 | 其它部位
| 抗震等级 |  | 四级 | 四级
900 | 箍筋 | ①箍筋 | 6@200 | 6@250
|  | ②箍筋（临洞口） | 10@200 | 10@250
③拉筋
| 纵筋 | 实配 | 812+1210 | 812+128
|  | ρAs | 0.513% | 0.419%
|  | As,min(取较大 值) | 0.005Ac | 0.004Ac
|  |  | 412 | 412
hc2(mm) | T型 |  | 底部加强区 | 其它部位
| 抗震等级 |  | 四级 | 四级
1100 | 箍筋 | ①箍筋 | 6@200 | 6@250
|  | ②箍筋（临洞口） | 10@200 | 10@250
|  | ③拉筋 | 26@200 | 26@250
| 纵筋 | 实配 | 1612+410 | 1212+88
|  | ρAs | 0.506% | 0.419%
|  | As,min(取较大 值) | 0.005Ac | 0.004Ac
|  |  | 412 | 412
hc2(mm) | T型 |  | 底部加强区 | 其它部位
| 抗震等级 |  | 四级 | 四级
1300 | 箍筋 | ①箍筋 | 6@200 | 6@250
|  | ②箍筋（临洞口） | 10@200 | 10@250
|  | ③拉筋 | 26@200 | 26@250
| 纵筋 | 实配 | 1214+810 | 1212+810
|  | ρAs | 0.516% | 0.414%
|  | As,min(取较大 值) | 0.005Ac | 0.004Ac
|  |  | 412 | 412
hc2(mm) | T型 |  | 底部加强区 | 其它部位
| 抗震等级 |  | 四级 | 四级
1500 | 箍筋 | ①箍筋 | 6@200 | 6@250
|  | ②箍筋（临洞口） | 10@200 | 10@250
|  | ③拉筋 | 46@200 | 46@250
| 纵筋 | 实配 | 2412 | 1612+88
|  | ρAs | 0.503% | 0.41%
|  | As,min(取较大 值) | 0.005Ac | 0.004Ac
|  |  | 412 | 412 | 115
hc2(mm) | T型 |  | 底部加强区 | 其它部位
| 抗震等级 |  | 四级 | 四级
950 | 箍筋 | ①箍筋/拉筋 | 6@200 | 6@250
|  | ②箍筋（临洞口） | 8@200 | 10@250
③拉筋
|  | ④拉筋 | 18@200 | 110@250
| 纵筋 | 实配 | 2012 | 1212+88
|  | ρAs | 0.517% | 0.402%
|  | As,min(取较大值) | 0.005Ac | 0.004Ac
|  |  | 412 | 412
hc2(mm) | T型 |  | 底部加强区 | 其它部位
| 抗震等级 |  | 四级 | 四级
1150 | 箍筋 | ①箍筋/拉筋 | 6@200 | 6@250
|  | ②箍筋（临洞口） | 8@200 | 10@250
|  | ③拉筋 | 26@200 | 26@250
|  | ④拉筋 | 18@200 | 110@250
| 纵筋 | 实配 | 1414+610 | 814+1210
|  | ρAs | 0.518% | 0.428%
|  | As,min(取较大值) | 0.005Ac | 0.004Ac
|  |  | 412 | 412
hc2(mm) | T型 |  | 底部加强区 | 其它部位
| 抗震等级 |  | 四级 | 四级
1000 | 箍筋 | ①箍筋/拉筋 | 6@200 | 6@250
|  | ②箍筋（临洞口） | 10@200 | 10@250
|  | ③拉筋 | 26@200 | 26@250
|  | ④拉筋 | 110@200 | 110@250
| 纵筋 | 实配 | 1214+812 | 814+1210
|  | ρAs | 0.529% | 0.418%
|  | As,min(取较大值) | 0.005Ac | 0.004Ac
|  |  | 412 | 412
hc2(mm) | T型 |  | 底部加强区 | 其它部位
| 抗震等级 |  | 四级 | 四级
1200 | 箍筋 | ①箍筋/拉筋 | 6@200 | 6@250
|  | ②箍筋（临洞口） | 10@200 | 10@250
|  | ③拉筋 | 26@200 | 26@250
|  | ④拉筋 | 110@200 | 110@250
| 纵筋 | 实配 | 2014 | 1214+810
|  | ρAs | 0.513% | 0.413%
|  | As,min(取较大 值) | 0.005Ac | 0.004Ac
|  |  | 412 | 412 | 116