## 强电
源块名 | 可见性 | 源块计算模式 | 源块外形图层 | 目标块名 | 目标图层 | 目标块计算模式 | 目标块外形图层 | 是否炸开 | 内含图块 | 旋转矫正 | 来源专业 | 设备类型
轴流风机 |  | AxialFlowFan | 0 | 电动机及负载标注 | E-POWR-EQPM | BasePoint |  | 0 |  | 0 | 暖通 | 风机
离心风机(电机外置、直进直出、有基础) |  | EquipmentBase | 0 | 电动机及负载标注 | E-POWR-EQPM | BasePoint |  | 0 |  | 0 | 暖通 | 风机
离心风机(电机外置、直进直出、无基础) |  | EquipmentBase | 0 | 电动机及负载标注 | E-POWR-EQPM | BasePoint |  | 0 |  | 0 | 暖通 | 风机
离心风机(电机外置、直进直出、有基础2) |  | EquipmentBase | 0 | 电动机及负载标注 | E-POWR-EQPM | BasePoint |  | 0 |  | 0 | 暖通 | 风机
离心风机(电机内置、直进直出、有基础) |  | EquipmentBase | 0 | 电动机及负载标注 | E-POWR-EQPM | BasePoint |  | 0 |  | 0 | 暖通 | 风机
离心风机(电机内置、直进直出、无基础) |  | EquipmentBase | 0 | 电动机及负载标注 | E-POWR-EQPM | BasePoint |  | 0 |  | 0 | 暖通 | 风机
离心风机(电机内置、直进直出、有基础2) |  | EquipmentBase | 0 | 电动机及负载标注 | E-POWR-EQPM | BasePoint |  | 0 |  | 0 | 暖通 | 风机
离心风机(电机外置、侧进直出、有基础) |  | EquipmentBase | 0 | 电动机及负载标注 | E-POWR-EQPM | BasePoint |  | 0 |  | 0 | 暖通 | 风机
离心风机(电机外置、侧进直出、无基础) |  | EquipmentBase | 0 | 电动机及负载标注 | E-POWR-EQPM | BasePoint |  | 0 |  | 0 | 暖通 | 风机
离心风机(电机外置、侧进直出、有基础2) |  | EquipmentBase | 0 | 电动机及负载标注 | E-POWR-EQPM | BasePoint |  | 0 |  | 0 | 暖通 | 风机
离心风机(电机内置、侧进直出、有基础) |  | EquipmentBase | 0 | 电动机及负载标注 | E-POWR-EQPM | BasePoint |  | 0 |  | 0 | 暖通 | 风机
离心风机(电机内置、侧进直出、无基础) |  | EquipmentBase | 0 | 电动机及负载标注 | E-POWR-EQPM | BasePoint |  | 0 |  | 0 | 暖通 | 风机
离心风机(电机内置、侧进直出、有基础2) |  | EquipmentBase | 0 | 电动机及负载标注 | E-POWR-EQPM | BasePoint |  | 0 |  | 0 | 暖通 | 风机
离心风机(电机外置、上进直出、有基础) |  | EquipmentBase | 0 | 电动机及负载标注 | E-POWR-EQPM | BasePoint |  | 0 |  | 0 | 暖通 | 风机
离心风机(电机外置、上进直出、无基础) |  | EquipmentBase | 0 | 电动机及负载标注 | E-POWR-EQPM | BasePoint |  | 0 |  | 0 | 暖通 | 风机
离心风机(电机外置、上进直出、有基础2) |  | EquipmentBase | 0 | 电动机及负载标注 | E-POWR-EQPM | BasePoint |  | 0 |  | 0 | 暖通 | 风机
离心风机(电机内置、上进直出、有基础) |  | EquipmentBase | 0 | 电动机及负载标注 | E-POWR-EQPM | BasePoint |  | 0 |  | 0 | 暖通 | 风机
离心风机(电机内置、上进直出、无基础) |  | EquipmentBase | 0 | 电动机及负载标注 | E-POWR-EQPM | BasePoint |  | 0 |  | 0 | 暖通 | 风机
离心风机(电机内置、上进直出、有基础2) |  | EquipmentBase | 0 | 电动机及负载标注 | E-POWR-EQPM | BasePoint |  | 0 |  | 0 | 暖通 | 风机
离心风机(电机外置、直进上出、有基础) |  | EquipmentBase | 0 | 电动机及负载标注 | E-POWR-EQPM | BasePoint |  | 0 |  | 0 | 暖通 | 风机
离心风机(电机外置、直进上出、无基础) |  | EquipmentBase | 0 | 电动机及负载标注 | E-POWR-EQPM | BasePoint |  | 0 |  | 0 | 暖通 | 风机
离心风机(电机外置、直进上出、有基础2) |  | EquipmentBase | 0 | 电动机及负载标注 | E-POWR-EQPM | BasePoint |  | 0 |  | 0 | 暖通 | 风机
离心风机(电机内置、直进上出、有基础) |  | EquipmentBase | 0 | 电动机及负载标注 | E-POWR-EQPM | BasePoint |  | 0 |  | 0 | 暖通 | 风机
离心风机(电机内置、直进上出、无基础) |  | EquipmentBase | 0 | 电动机及负载标注 | E-POWR-EQPM | BasePoint |  | 0 |  | 0 | 暖通 | 风机
离心风机(电机内置、直进上出、有基础2) |  | EquipmentBase | 0 | 电动机及负载标注 | E-POWR-EQPM | BasePoint |  | 0 |  | 0 | 暖通 | 风机
离心风机(电机外置、直进下出、有基础) |  | EquipmentBase | 0 | 电动机及负载标注 | E-POWR-EQPM | BasePoint |  | 0 |  | 0 | 暖通 | 风机
离心风机(电机外置、直进下出、无基础) |  | EquipmentBase | 0 | 电动机及负载标注 | E-POWR-EQPM | BasePoint |  | 0 |  | 0 | 暖通 | 风机
离心风机(电机外置、直进下出、有基础2) |  | EquipmentBase | 0 | 电动机及负载标注 | E-POWR-EQPM | BasePoint |  | 0 |  | 0 | 暖通 | 风机
离心风机(电机内置、直进下出、有基础) |  | EquipmentBase | 0 | 电动机及负载标注 | E-POWR-EQPM | BasePoint |  | 0 |  | 0 | 暖通 | 风机
离心风机(电机内置、直进下出、无基础) |  | EquipmentBase | 0 | 电动机及负载标注 | E-POWR-EQPM | BasePoint |  | 0 |  | 0 | 暖通 | 风机
离心风机(电机内置、直进下出、有基础2) |  | EquipmentBase | 0 | 电动机及负载标注 | E-POWR-EQPM | BasePoint |  | 0 |  | 0 | 暖通 | 风机
离心风机(电机外置、下进直出、有基础) |  | EquipmentBase | 0 | 电动机及负载标注 | E-POWR-EQPM | BasePoint |  | 0 |  | 0 | 暖通 | 风机
离心风机(电机外置、下进直出、无基础) |  | EquipmentBase | 0 | 电动机及负载标注 | E-POWR-EQPM | BasePoint |  | 0 |  | 0 | 暖通 | 风机
离心风机(电机外置、下进直出、有基础2) |  | EquipmentBase | 0 | 电动机及负载标注 | E-POWR-EQPM | BasePoint |  | 0 |  | 0 | 暖通 | 风机
离心风机(电机内置、下进直出、有基础) |  | EquipmentBase | 0 | 电动机及负载标注 | E-POWR-EQPM | BasePoint |  | 0 |  | 0 | 暖通 | 风机
离心风机(电机内置、下进直出、无基础) |  | EquipmentBase | 0 | 电动机及负载标注 | E-POWR-EQPM | BasePoint |  | 0 |  | 0 | 暖通 | 风机
离心风机(电机内置、下进直出、有基础2) |  | EquipmentBase | 0 | 电动机及负载标注 | E-POWR-EQPM | BasePoint |  | 0 |  | 0 | 暖通 | 风机
后倾离心风机 |  | TextCenter | Defpoints | 电动机及负载标注 | E-POWR-EQPM | BasePoint |  | 0 |  | 0 | 暖通 | 风机
HL3-2A混流风机 |  | OBBCenter | 0 | 电动机及负载标注 | E-POWR-EQPM | BasePoint |  | 0 |  | 0 | 暖通 | 风机
HTFC(DF)柜式离心风机 |  | OBBCenter | 0 | 电动机及负载标注 | E-POWR-EQPM | BasePoint |  | 0 |  | 0 | 暖通 | 风机
HTF消防高温排烟专用风机 |  | OBBCenter | 0 | 电动机及负载标注 | E-POWR-EQPM | BasePoint |  | 0 |  | 0 | 暖通 | 风机
消防高温排烟专用风机 |  | TextCenter | Defpoints | 电动机及负载标注 | E-POWR-EQPM | BasePoint |  | 0 |  | 0 | 暖通 | 风机
空调箱标注 |  | BasePoint | 0 | 负载标注 | E-UNIV-DIAG | BasePoint |  | 0 |  | 0 | 暖通 | 空调箱
锅炉标注 |  | BasePoint | 0 | 负载标注 | E-UNIV-DIAG | BasePoint |  | 0 |  | 0 | 暖通 | 锅炉
冷却塔标注 |  | BasePoint | 0 | 负载标注 | E-UNIV-DIAG | BasePoint |  | 0 |  | 0 | 暖通 | 冷却塔
组合式空调器 |  | OBBCenter | 0 | 负载标注 | E-UNIV-DIAG | BasePoint |  | 0 |  | 0 | 暖通 | 空调箱
暖通其他设备标注 |  | BasePoint | 0 | 负载标注 | E-UNIV-DIAG | BasePoint |  | 0 |  | 0 | 暖通 | 暖通其他设备
风冷热泵 |  | OBBCenter | 0 | 负载标注 | E-UNIV-DIAG | BasePoint |  | 0 |  | 0 | 暖通 | 风冷热泵
离心式冷水机组 |  | OBBCenter | 0 | 负载标注 | E-UNIV-DIAG | BasePoint |  | 0 |  | 0 | 暖通 | 冷水机组
螺杆式冷水机组 |  | OBBCenter | 0 | 负载标注 | E-UNIV-DIAG | BasePoint |  | 0 |  | 0 | 暖通 | 冷水机组
冷却塔(参考良机） |  | OBBCenter | 0 | 负载标注 | E-UNIV-DIAG | BasePoint |  | 0 |  | 0 | 暖通 | 冷却塔
冷却塔(参照元亨） |  | OBBCenter | 0 | 负载标注 | E-UNIV-DIAG | BasePoint |  | 0 |  | 0 | 暖通 | 冷却塔
冷却塔(参考金日KSD） |  | OBBCenter | 0 | 负载标注 | E-UNIV-DIAG | BasePoint |  | 0 |  | 0 | 暖通 | 冷却塔
AI-FCU |  | BasePoint |  | E-BFCU010 | E-POWR-EQPM | BasePoint |  | 0 |  | 0 | 暖通 | 风机盘管
AI-FCU(两管制) |  | BasePoint |  | E-BFCU011 | E-POWR-EQPM | BasePoint |  | 0 |  | 0 | 暖通 | 风机盘管
AI-FCU(四管制) |  | BasePoint |  | E-BFCU012 | E-POWR-EQPM | BasePoint |  | 0 |  | 0 | 暖通 | 风机盘管
AI-VRF室内机(四面出风型) |  | BasePoint |  | E-BVRF010 | E-POWR-EQPM | BasePoint |  | 0 |  | 0 | 暖通 | VRF室内机
AI-吊顶式空调箱 |  | BasePoint |  | E-BVRF011 | E-POWR-EQPM | BasePoint |  | 0 |  | 0 | 暖通 | 吊顶式空调箱
AI-中静压VRF室内机(风管机) |  | BasePoint |  | E-BVRF012 | E-POWR-EQPM | BasePoint |  | 0 |  | 0 | 暖通 | 风管机
AI-壁式排风扇 |  | BasePoint |  | E-BFAN010 | E-POWR-EQPM | BasePoint |  | 0 |  | 0 | 暖通 | 壁式排风扇
AI-壁式轴流风机 |  | BasePoint |  | E-BFAN011 | E-POWR-EQPM | BasePoint |  | 0 |  | 0 | 暖通 | 壁式小风机
AI-吊顶式排风扇 |  | BasePoint |  | E-BFAN012 | E-POWR-EQPM | BasePoint |  | 0 |  | 0 | 暖通 | 吊顶式排风扇
FXSP22-36 |  | BasePoint |  | E-BVRV010 | E-POWR-EQPM | BasePoint |  | 0 |  | 0 | 暖通 | VRV室内机
FXSP45-56 |  | BasePoint |  | E-BVRV011 | E-POWR-EQPM | BasePoint |  | 0 |  | 0 | 暖通 | VRV室内机
FXSP71-80 |  | BasePoint |  | E-BVRV012 | E-POWR-EQPM | BasePoint |  | 0 |  | 0 | 暖通 | VRV室内机
FXSP90-150 |  | BasePoint |  | E-BVRV013 | E-POWR-EQPM | BasePoint |  | 0 |  | 0 | 暖通 | VRV室内机
防火阀 | 280度防火阀(反馈)FDH | CircleCenter | 0 | E-BFAS712 | E-FAS-DEVC | BasePoint |  | 0 |  | 0 | 暖通 | 280度防火阀
18092629Body |  | BasePoint |  | E-BFAS712 | E-FAS-DEVC | BasePoint |  | 0 |  | 0 | 暖通 | 280度防火阀
防火阀 | 280度防火调节阀(反馈)FVDH | CircleCenter | 0 | E-BFAS712 | E-FAS-DEVC | BasePoint |  | 0 |  | 0 | 暖通 | 280度防火阀
18092659Body |  | BasePoint |  | E-BFAS712 | E-FAS-DEVC | BasePoint |  | 0 |  | 0 | 暖通 | 280度防火阀
新建防火阀 | 280度排烟防火阀FDH | CircleCenter | 0 | E-BFAS712 | E-FAS-DEVC | BasePoint |  | 0 |  | 0 | 暖通 | 280度防火阀
新建防火阀 | 280度排烟防火阀（带输出信号）FDSH | CircleCenter | 0 | E-BFAS712 | E-FAS-DEVC | BasePoint |  | 0 |  | 0 | 暖通 | 280度防火阀
新建防火阀 | 280度排烟防火调节阀FVDH | CircleCenter | 0 | E-BFAS712 | E-FAS-DEVC | BasePoint |  | 0 |  | 0 | 暖通 | 280度防火阀
新建防火阀 | 280度排烟防火调节阀（带输出信号）FVDSH | CircleCenter | 0 | E-BFAS712 | E-FAS-DEVC | BasePoint |  | 0 |  | 0 | 暖通 | 280度防火阀
新建防火阀 | 280度排烟防火调节阀（带输出信号）FVDSH | CircleCenter | 0 | E-BFAS712 | E-FAS-DEVC | BasePoint |  | 0 |  | 0 | 暖通 | 280度防火阀
弱电监控 | 压差传感器 | OBBCenter | 0 | E-BFAS740 | E-FAS-DEVC | BasePoint |  | 0 |  | 0 | 暖通 | 压差传感器
弱电监控 | CO浓度传感器 | OBBCenter | 0 | E-BEMS030 | E-FAS-DEVC | BasePoint |  | 0 |  | 0 | 暖通 | CO浓度传感器
弱电监控 | CO浓度探测器 | OBBCenter | 0 | E-BEMS030 | E-FAS-DEVC | BasePoint |  | 0 |  | 0 | 暖通 | CO浓度传感器
弱电监控 | CO2浓度传感器 | OBBCenter | 0 | E-BEMS031 | E-FAS-DEVC | BasePoint |  | 0 |  | 0 | 暖通 | CO2浓度传感器
弱电监控 | CO2浓度探测器 | OBBCenter | 0 | E-BEMS031 | E-FAS-DEVC | BasePoint |  | 0 |  | 0 | 暖通 | CO2浓度传感器
风阀 | 电动多叶调节阀 | OBBCenter | 0 | E-BFAS621-4 | E-FAS-DEVC | BasePoint |  | 0 |  | 0 | 暖通 | 电动阀
01105946Body |  | BasePoint |  | E-BFAS621-4 | E-FAS-DEVC | BasePoint |  | 0 |  | 0 | 暖通 | 电动阀
01113848Body |  | BasePoint |  | E-BFAS621-4 | E-FAS-DEVC | BasePoint |  | 0 |  | 0 | 暖通 | 电动阀
立式泵 |  | OBBCenter | 0 | E-BDB052 | E-POWR-EQPM | BasePoint |  | 0 |  | 1 | 给排水 | 水泵
卧式泵 |  | OBBCenter | 0 | E-BDB052 | E-POWR-EQPM | BasePoint |  | 0 |  | 1 | 给排水 | 水泵
潜水泵 | 单台 | BasePoint |  | 单台潜水泵1 | E-POWR-EQPM | BasePoint |  | 1 | E-BDB054,E-BFAS23-3 | 0 | 给排水 | 潜水泵
潜水泵 | 两台 | BasePoint |  | 两台潜水泵 | E-POWR-EQPM | BasePoint |  | 1 | E-BDB054,E-BFAS23-3 | 0 | 给排水 | 潜水泵
潜水泵 | 三台 | BasePoint |  | 三台潜水泵 | E-POWR-EQPM | BasePoint |  | 1 | E-BDB054,E-BFAS23-3 | 0 | 给排水 | 潜水泵
潜水泵 | 四台 | BasePoint |  | 四台潜水泵 | E-POWR-EQPM | BasePoint |  | 1 | E-BDB054,E-BFAS23-3 | 0 | 给排水 | 潜水泵
潜水泵-AI | 单台 | BasePoint |  | 单台潜水泵1 | E-POWR-EQPM | BasePoint |  | 1 | E-BDB054,E-BFAS23-3 | 0 | 给排水 | 潜水泵
潜水泵-AI | 两台 | BasePoint |  | 两台潜水泵 | E-POWR-EQPM | BasePoint |  | 1 | E-BDB054,E-BFAS23-3 | 0 | 给排水 | 潜水泵
潜水泵-AI | 三台 | BasePoint |  | 三台潜水泵 | E-POWR-EQPM | BasePoint |  | 1 | E-BDB054,E-BFAS23-3 | 0 | 给排水 | 潜水泵
潜水泵-AI | 四台 | BasePoint |  | 四台潜水泵 | E-POWR-EQPM | BasePoint |  | 1 | E-BDB054,E-BFAS23-3 | 0 | 给排水 | 潜水泵

## 弱电
源块名 | 可见性 | 源块计算模式 | 源块外形图层 | 目标块名 | 目标图层 | 目标块计算模式 | 目标块外形图层 | 是否炸开 | 内含图块 | 旋转矫正 | 来源专业 | 设备类型
防火阀 | 70度防火阀(反馈)FDS | CircleCenter | 0 | E-BFAS711 | E-FAS-DEVC | BasePoint |  | 0 |  | 0 | 暖通 | 70度防火阀
18092514Body |  | BasePoint |  | E-BFAS711 | E-FAS-DEVC | BasePoint |  | 0 |  | 0 | 暖通 | 70度防火阀
防火阀 | 70度防火调节阀(反馈)FVDS | CircleCenter | 0 | E-BFAS711 | E-FAS-DEVC | BasePoint |  | 0 |  | 0 | 暖通 | 70度防火阀
18092542Body |  | BasePoint |  | E-BFAS711 | E-FAS-DEVC | BasePoint |  | 0 |  | 0 | 暖通 | 70度防火阀
防火阀 | 70度电/手动防火阀(电磁，反馈)MED | CircleCenter | 0 | E-BFAS731 | E-FAS-DEVC | BasePoint |  | 0 |  | 0 | 暖通 | 70度防火阀
18094041Body |  | BasePoint |  | E-BFAS731 | E-FAS-DEVC | BasePoint |  | 0 |  | 0 | 暖通 | 70度防火阀
防火阀 | 70度电/手动防火阀(电机，反馈)MEE | CircleCenter | 0 | E-BFAS731 | E-FAS-DEVC | BasePoint |  | 0 |  | 0 | 暖通 | 70度防火阀
防火阀 | 70度电/手动防火阀(电机，反馈，就地手动)BEE | CircleCenter | 0 | E-BFAS731 | E-FAS-DEVC | BasePoint |  | 0 |  | 0 | 暖通 | 70度防火阀
18094315Body |  | BasePoint |  | E-BFAS731 | E-FAS-DEVC | BasePoint |  | 0 |  | 0 | 暖通 | 70度防火阀
防火阀 | 280度防火阀(反馈)FDH | CircleCenter | 0 | E-BFAS712 | E-FAS-DEVC | BasePoint |  | 0 |  | 0 | 暖通 | 280度防火阀
18092629Body |  | BasePoint |  | E-BFAS712 | E-FAS-DEVC | BasePoint |  | 0 |  | 0 | 暖通 | 280度防火阀
防火阀 | 280度防火调节阀(反馈)FVDH | CircleCenter | 0 | E-BFAS712 | E-FAS-DEVC | BasePoint |  | 0 |  | 0 | 暖通 | 280度防火阀
18092659Body |  | BasePoint |  | E-BFAS712 | E-FAS-DEVC | BasePoint |  | 0 |  | 0 | 暖通 | 280度防火阀
防火阀 | 280度电/手动防火阀(电磁，反馈，常闭)MECH | CircleCenter | 0 | E-BFAS732 | E-FAS-DEVC | BasePoint |  | 0 |  | 0 | 暖通 | 280度防火阀
18094356Body |  | BasePoint |  | E-BFAS732 | E-FAS-DEVC | BasePoint |  | 0 |  | 0 | 暖通 | 280度防火阀
防火阀 | 280度电/手动防火阀(电磁，反馈)MEH | CircleCenter | 0 | E-BFAS732 | E-FAS-DEVC | BasePoint |  | 0 |  | 0 | 暖通 | 280度防火阀
18094814Body |  | BasePoint |  | E-BFAS732 | E-FAS-DEVC | BasePoint |  | 0 |  | 0 | 暖通 | 280度防火阀
防火阀 | 280度电/手动防火阀(电机，反馈)MEEH | CircleCenter | 0 | E-BFAS732 | E-FAS-DEVC | BasePoint |  | 0 |  | 0 | 暖通 | 280度防火阀
18094849Body |  | BasePoint |  | E-BFAS732 | E-FAS-DEVC | BasePoint |  | 0 |  | 0 | 暖通 | 280度防火阀
防火阀 | 280度电/手动防火阀(电磁，反馈，就地手动，常闭)BECH | CircleCenter | 0 | E-BFAS732 | E-FAS-DEVC | BasePoint |  | 0 |  | 0 | 暖通 | 280度防火阀
18094950Body |  | BasePoint |  | E-BFAS732 | E-FAS-DEVC | BasePoint |  | 0 |  | 0 | 暖通 | 280度防火阀
防火阀 | 280度电/手动防火阀(电机，反馈，就地手动)BEEH | CircleCenter | 0 | E-BFAS732 | E-FAS-DEVC | BasePoint |  | 0 |  | 0 | 暖通 | 280度防火阀
18095035Body |  | BasePoint |  | E-BFAS732 | E-FAS-DEVC | BasePoint |  | 0 |  | 0 | 暖通 | 280度防火阀
防火阀 | 电/手动排烟阀(电磁，反馈，常闭)MEC | CircleCenter | 0 | E-BFAS730 | E-FAS-DEVC | BasePoint |  | 0 |  | 0 | 暖通 | 电动防火阀
防火阀 | 电/手动排烟阀(电磁、反馈、常闭)MEC | CircleCenter | 0 | E-BFAS730 | E-FAS-DEVC | BasePoint |  | 0 |  | 0 | 暖通 | 电动防火阀
防火阀 | 电/手动排烟阀(电机，反馈，常闭)MEEC | CircleCenter | 0 | E-BFAS730 | E-FAS-DEVC | BasePoint |  | 0 |  | 0 | 暖通 | 电动防火阀
防火阀 | 电/手动排烟阀（电磁、手动、常闭）MEC | CircleCenter | 0 | E-BFAS730 | E-FAS-DEVC | BasePoint |  | 0 |  | 0 | 暖通 | 电动防火阀
防火阀 | 电/手动排烟阀（电机、手动、常闭）MEEC | CircleCenter | 0 | E-BFAS730 | E-FAS-DEVC | BasePoint |  | 0 |  | 0 | 暖通 | 电动防火阀
防火阀 | 电/手动排烟阀(电磁，反馈，就地手动，常闭)BEC | CircleCenter | 0 | E-BFAS730 | E-FAS-DEVC | BasePoint |  | 0 |  | 0 | 暖通 | 电动防火阀
防火阀 | 电/手动排烟阀(电磁、反馈，就地手动、常闭)BEC | CircleCenter | 0 | E-BFAS730 | E-FAS-DEVC | BasePoint |  | 0 |  | 0 | 暖通 | 电动防火阀
防火阀 | 电/手动排烟阀(电机，反馈，就地手动，常闭)BEEC | CircleCenter | 0 | E-BFAS730 | E-FAS-DEVC | BasePoint |  | 0 |  | 0 | 暖通 | 电动防火阀
防火阀 | 电/手动排烟阀(电机、反馈，就地手动、常闭)BEEC | CircleCenter | 0 | E-BFAS730 | E-FAS-DEVC | BasePoint |  | 0 |  | 0 | 暖通 | 电动防火阀
防火阀 | 70度防火阀（反馈）FDS | CircleCenter | 0 | E-BFAS711 | E-FAS-DEVC | BasePoint |  | 0 |  | 0 | 暖通 | 70度防火阀
防火阀 | 70度防火调节阀（反馈）FVDS | CircleCenter | 0 | E-BFAS711 | E-FAS-DEVC | BasePoint |  | 0 |  | 0 | 暖通 | 70度防火阀
防火阀 | 70度电/手动防火阀（电磁，反馈）MED | CircleCenter | 0 | E-BFAS731 | E-FAS-DEVC | BasePoint |  | 0 |  | 0 | 暖通 | 70度防火阀
18094041Body |  | BasePoint |  | E-BFAS731 | E-FAS-DEVC | BasePoint |  | 0 |  | 0 | 暖通 | 70度防火阀
防火阀 | 70度电/手动防火阀（电机，反馈）MEE | CircleCenter | 0 | E-BFAS731 | E-FAS-DEVC | BasePoint |  | 0 |  | 0 | 暖通 | 70度防火阀
18094222Body |  | BasePoint |  | E-BFAS731 | E-FAS-DEVC | BasePoint |  | 0 |  | 0 | 暖通 | 70度防火阀
防火阀 | 70度电/手动防火阀（电机，反馈，就地手动）BEE | CircleCenter | 0 | E-BFAS731 | E-FAS-DEVC | BasePoint |  | 0 |  | 0 | 暖通 | 70度防火阀
防火阀 | 280度防火阀（反馈）FDH | CircleCenter | 0 | E-BFAS712 | E-FAS-DEVC | BasePoint |  | 0 |  | 0 | 暖通 | 280度防火阀
防火阀 | 280度防火调节阀（反馈）FVDH | CircleCenter | 0 | E-BFAS712 | E-FAS-DEVC | BasePoint |  | 0 |  | 0 | 暖通 | 280度防火阀
防火阀 | 280度电/手动防火阀（电磁，反馈，常闭）MECH | CircleCenter | 0 | E-BFAS732 | E-FAS-DEVC | BasePoint |  | 0 |  | 0 | 暖通 | 280度防火阀
防火阀 | 280度电/手动防火阀（电磁，反馈）MEH | CircleCenter | 0 | E-BFAS732 | E-FAS-DEVC | BasePoint |  | 0 |  | 0 | 暖通 | 280度防火阀
防火阀 | 280度电/手动防火阀（电机，反馈）MEEH | CircleCenter | 0 | E-BFAS732 | E-FAS-DEVC | BasePoint |  | 0 |  | 0 | 暖通 | 280度防火阀
防火阀 | 280度电/手动防火阀（电磁，反馈，就地手动，常闭）BECH | CircleCenter | 0 | E-BFAS732 | E-FAS-DEVC | BasePoint |  | 0 |  | 0 | 暖通 | 280度防火阀
防火阀 | 280度电/手动防火阀（电机，反馈，就地手动）BEEH | CircleCenter | 0 | E-BFAS732 | E-FAS-DEVC | BasePoint |  | 0 |  | 0 | 暖通 | 280度防火阀
防火阀 | 电/手动排烟阀（电磁，反馈，常闭）MEC | CircleCenter | 0 | E-BFAS730 | E-FAS-DEVC | BasePoint |  | 0 |  | 0 | 暖通 | 电动防火阀
防火阀 | 电/手动排烟阀（电磁、反馈、常闭）MEC | CircleCenter | 0 | E-BFAS730 | E-FAS-DEVC | BasePoint |  | 0 |  | 0 | 暖通 | 电动防火阀
防火阀 | 电/手动排烟阀（电机，反馈，常闭）MEEC | CircleCenter | 0 | E-BFAS730 | E-FAS-DEVC | BasePoint |  | 0 |  | 0 | 暖通 | 电动防火阀
防火阀 | 电/手动排烟阀（电磁、手动、常闭）MEC | CircleCenter | 0 | E-BFAS730 | E-FAS-DEVC | BasePoint |  | 0 |  | 0 | 暖通 | 电动防火阀
18104356Body |  | BasePoint |  | E-BFAS730 | E-FAS-DEVC | BasePoint |  | 0 |  | 0 | 暖通 | 电动防火阀
防火阀 | 电/手动排烟阀（电机、手动、常闭）MEEC | CircleCenter | 0 | E-BFAS730 | E-FAS-DEVC | BasePoint |  | 0 |  | 0 | 暖通 | 电动防火阀
18104436Body |  | BasePoint |  | E-BFAS730 | E-FAS-DEVC | BasePoint |  | 0 |  | 0 | 暖通 | 电动防火阀
防火阀 | 电/手动排烟阀（电磁，反馈，就地手动，常闭）BEC | CircleCenter | 0 | E-BFAS730 | E-FAS-DEVC | BasePoint |  | 0 |  | 0 | 暖通 | 电动防火阀
18104527Body |  | BasePoint |  | E-BFAS730 | E-FAS-DEVC | BasePoint |  | 0 |  | 0 | 暖通 | 电动防火阀
防火阀 | 电/手动排烟阀（电磁、反馈，就地手动、常闭）BEC | CircleCenter | 0 | E-BFAS730 | E-FAS-DEVC | BasePoint |  | 0 |  | 0 | 暖通 | 电动防火阀
防火阀 | 电/手动排烟阀（电机，反馈，就地手动，常闭）BEEC | CircleCenter | 0 | E-BFAS730 | E-FAS-DEVC | BasePoint |  | 0 |  | 0 | 暖通 | 电动防火阀
18104611Body |  | BasePoint |  | E-BFAS730 | E-FAS-DEVC | BasePoint |  | 0 |  | 0 | 暖通 | 电动防火阀
防火阀 | 电/手动排烟阀（电机、反馈，就地手动、常闭）BEEC | CircleCenter | 0 | E-BFAS730 | E-FAS-DEVC | BasePoint |  | 0 |  | 0 | 暖通 | 电动防火阀
防火阀 | 板式排烟口PS | CircleCenter | 0 | E-BFAS732 | E-FAS-DEVC | BasePoint |  | 0 |  | 0 | 暖通 | 板式排烟口
防火阀 | 多叶排烟口GS | CircleCenter | 0 | E-BFAS732 | E-FAS-DEVC | BasePoint |  | 0 |  | 0 | 暖通 | 多叶排烟口
防火阀 | 多叶送风口GP | CircleCenter | 0 | E-BFAS731 | E-FAS-DEVC | BasePoint |  | 0 |  | 0 | 暖通 | 多叶送风口
18103804Body |  | BasePoint |  | E-BFAS731 | E-FAS-DEVC | BasePoint |  | 0 |  | 0 | 暖通 | 多叶送风口
防火阀 | 150度防火阀 | CircleCenter | 0 | E-BFAS713 | E-FAS-DEVC | BasePoint |  | 0 |  | 0 | 暖通 | 150度防火阀
18092718Body |  | BasePoint |  | E-BFAS713 | E-FAS-DEVC | BasePoint |  | 0 |  | 0 | 暖通 | 150度防火阀
防火阀 | 70度防火阀（带输出信号）FDS | CircleCenter | 0 | E-BFAS711 | E-FAS-DEVC | BasePoint |  | 0 |  | 0 | 暖通 | 70度防火阀
防火阀 | 70度防火调节阀（带输出信号）FVDS | CircleCenter | 0 | E-BFAS731 | E-FAS-DEVC | BasePoint |  | 0 |  | 0 | 暖通 | 70度防火阀
防火阀 | 70度防火调节阀FVD | CircleCenter | 0 | E-BFAS731 | E-FAS-DEVC | BasePoint |  | 0 |  | 0 | 暖通 | 70度防火阀
防火阀 | 280度排烟防火阀FDH | CircleCenter | 0 | E-BFAS712 | E-FAS-DEVC | BasePoint |  | 0 |  | 0 | 暖通 | 280度防火阀
防火阀 | 280度排烟防火阀（带输出信号）FDSH | CircleCenter | 0 | E-BFAS712 | E-FAS-DEVC | BasePoint |  | 0 |  | 0 | 暖通 | 280度防火阀
防火阀 | 280度排烟防火调节阀FVDH | CircleCenter | 0 | E-BFAS712 | E-FAS-DEVC | BasePoint |  | 0 |  | 0 | 暖通 | 280度防火阀
防火阀 | 280度排烟防火调节阀（带输出信号）FVDSH | CircleCenter | 0 | E-BFAS712 | E-FAS-DEVC | BasePoint |  | 0 |  | 0 | 暖通 | 280度防火阀
防火阀 | 电手动排烟阀（常闭）MECH | CircleCenter | 0 | E-BFAS730 | E-FAS-DEVC | BasePoint |  | 0 |  | 0 | 暖通 | 电动防火阀
防火阀 | 70度防火阀（带输出信号）FDS | CircleCenter | 0 | E-BFAS711 | E-FAS-DEVC | BasePoint |  | 0 |  | 0 | 暖通 | 70度防火阀
防火阀 | 70度防火调节阀（带输出信号）FVDS | CircleCenter | 0 | E-BFAS731 | E-FAS-DEVC | BasePoint |  | 0 |  | 0 | 暖通 | 70度防火阀
防火阀 | 280度排烟防火阀FDH | CircleCenter | 0 | E-BFAS712 | E-FAS-DEVC | BasePoint |  | 0 |  | 0 | 暖通 | 280度防火阀
防火阀 | 280度排烟防火阀（带输出信号）FDSH | CircleCenter | 0 | E-BFAS712 | E-FAS-DEVC | BasePoint |  | 0 |  | 0 | 暖通 | 280度防火阀
防火阀 | 280度排烟防火调节阀FVDH | CircleCenter | 0 | E-BFAS712 | E-FAS-DEVC | BasePoint |  | 0 |  | 0 | 暖通 | 280度防火阀
防火阀 | 280度排烟防火调节阀（带输出信号）FVDSH | CircleCenter | 0 | E-BFAS712 | E-FAS-DEVC | BasePoint |  | 0 |  | 0 | 暖通 | 280度防火阀
防火阀 | 电手动排烟阀（常闭）MECH | CircleCenter | 0 | E-BFAS730 | E-FAS-DEVC | BasePoint |  | 0 |  | 0 | 暖通 | 电动防火阀
防火阀 | BEC | CircleCenter | 0 | E-BFAS730 | E-FAS-DEVC | BasePoint |  | 0 |  | 0 | 暖通 | 电动防火阀
新建防火阀 | 70度防火阀（带输出信号）FDS | CircleCenter | 0 | E-BFAS711 | E-FAS-DEVC | BasePoint |  | 0 |  | 0 | 暖通 | 70度防火阀
新建防火阀 | 70度防火调节阀（带输出信号）FVDS | CircleCenter | 0 | E-BFAS731 | E-FAS-DEVC | BasePoint |  | 0 |  | 0 | 暖通 | 70度防火阀
新建防火阀 | 280度排烟防火阀FDH | CircleCenter | 0 | E-BFAS712 | E-FAS-DEVC | BasePoint |  | 0 |  | 0 | 暖通 | 280度防火阀
新建防火阀 | 280度排烟防火阀（带输出信号）FDSH | CircleCenter | 0 | E-BFAS712 | E-FAS-DEVC | BasePoint |  | 0 |  | 0 | 暖通 | 280度防火阀
新建防火阀 | 280度排烟防火调节阀FVDH | CircleCenter | 0 | E-BFAS712 | E-FAS-DEVC | BasePoint |  | 0 |  | 0 | 暖通 | 280度防火阀
新建防火阀 | 280度排烟防火调节阀（带输出信号）FVDSH | CircleCenter | 0 | E-BFAS712 | E-FAS-DEVC | BasePoint |  | 0 |  | 0 | 暖通 | 280度防火阀
新建防火阀 | 电手动排烟阀（常闭）MECH | CircleCenter | 0 | E-BFAS730 | E-FAS-DEVC | BasePoint |  | 0 |  | 0 | 暖通 | 电动防火阀
新建防火阀 | BEC | CircleCenter | 0 | E-BFAS730 | E-FAS-DEVC | BasePoint |  | 0 |  | 0 | 暖通 | 电动防火阀
信号阀＋水流指示器 | 信号闸阀1 | OBBCenter | W-FRPT-HYDT-EQPM | 灭火系统水流指示器及信号阀+输入模块 | E-FAS-DEVC | BasePoint |  | 1 | E-BFAS621-2,E-BFAS622 | 0 | 给排水 | 水流指示器
信号阀＋水流指示器 | 信号闸阀2 | OBBCenter | W-FRPT-HYDT-EQPM | 灭火系统水流指示器及信号阀+输入模块 | E-FAS-DEVC | BasePoint |  | 1 | E-BFAS621-2,E-BFAS622 | 0 | 给排水 | 水流指示器
信号阀＋水流指示器 | 信号蝶阀1 | OBBCenter | W-FRPT-HYDT-EQPM | 灭火系统水流指示器及信号阀+输入模块 | E-FAS-DEVC | BasePoint |  | 1 | E-BFAS621-2,E-BFAS622 | 0 | 给排水 | 水流指示器
信号阀＋水流指示器 | 信号蝶阀2 | OBBCenter | W-FRPT-HYDT-EQPM | 灭火系统水流指示器及信号阀+输入模块 | E-FAS-DEVC | BasePoint |  | 1 | E-BFAS621-2,E-BFAS622 | 0 | 给排水 | 水流指示器
湿式报警阀平面 | 湿式报警阀 | OBBCenter | 0 | 灭火系统(报警阀组)压力开关+输入模块 | E-FAS-DEVC | BasePoint |  | 1 | E-BFAS620,E-BFAS621-2 | 0 | 给排水 | 湿式报警阀
湿式报警阀平面 | 干式报警阀 | OBBCenter | 0 | 灭火系统(报警阀组)压力开关+输入模块 | E-FAS-DEVC | BasePoint |  | 1 | E-BFAS620,E-BFAS621-2 | 0 | 给排水 | 干式报警阀
湿式报警阀平面 | 预作用报警阀 | OBBCenter | 0 | 灭火系统(报警阀组)压力开关+输入模块 | E-FAS-DEVC | BasePoint |  | 1 | E-BFAS620,E-BFAS621-2 | 0 | 给排水 | 预作用报警阀
湿式报警阀平面 | 雨淋阀 | OBBCenter | 0 | 灭火系统(报警阀组)压力开关+输入模块 | E-FAS-DEVC | BasePoint |  | 1 | E-BFAS620,E-BFAS621-2 | 0 | 给排水 | 雨淋阀
压力开关 | 压力开关（垂直） | OBBCenter | 0 | E-BFAS620 | E-FAS-DEVC | BasePoint |  | 0 |  | 1 | 给排水 | 压力开关
压力开关 | 流量开关（垂直） | OBBCenter | 0 | E-BFAS622-2 | E-FAS-DEVC | BasePoint |  | 0 |  | 1 | 给排水 | 流量开关
室内消火栓平面带留洞 |  | BottomCenter |  | E-BFAS610 | E-FAS-DEVC | BottomCenter |  | 0 |  | 0 | 给排水 | 消火栓
室内消火栓平面 |  | BottomCenter |  | E-BFAS610 | E-FAS-DEVC | BottomCenter |  | 0 |  | 0 | 给排水 | 消火栓
大空间灭火装置平面 | 自动扫描射水高空水炮（K122） | OBBCenter | W-FRPT-SPRL-EQPM | 自动扫描射水高空水炮 | E-FAS-DEVC | OBBCenter |  | 0 |  | 0 | 给排水 | 大空间灭火装置
大空间灭火装置平面 | 自动扫描射水高空水炮接管 | OBBCenter | W-FRPT-SPRL-EQPM | 自动扫描射水高空水炮带电磁阀 | E-FAS-DEVC | OBBCenter | 0 | 1 | 自动扫描射水高空水炮,E-BFAS621-3 | 0 | 给排水 | 大空间灭火装置
大空间灭火装置平面 | 大空间智能灭火装置（K190） | OBBCenter | W-FRPT-SPRL-EQPM | 大空间智能灭火装置 | E-FAS-DEVC | BasePoint |  | 0 |  | 0 | 给排水 | 大空间灭火装置
大空间灭火装置平面 | 大空间智能灭火装置接管 | OBBCenter | W-FRPT-SPRL-EQPM | 大空间灭火装置带电磁阀 | E-FAS-DEVC | BasePoint |  | 1 | 大空间智能灭火装置,E-BFAS621-3 | 0 | 给排水 | 大空间灭火装置
大空间灭火装置平面 | 自动扫描射水喷头（K97） | OBBCenter | W-FRPT-SPRL-EQPM | 自动扫描射水喷头 | E-FAS-DEVC | BasePoint |  | 0 |  | 0 | 给排水 | 大空间灭火装置
大空间灭火装置平面 | 自动扫描射水喷头接管 | OBBCenter | W-FRPT-SPRL-EQPM | 自动扫描射水喷头带电磁阀 | E-FAS-DEVC | BasePoint |  | 1 | 自动扫描射水喷头,E-BFAS621-3 | 0 | 给排水 | 大空间灭火装置
消防炮平面 | 消防炮 | OBBCenter | W-FRPT-SPRL-EQPM | 消防炮 | E-FAS-DEVC | BasePoint |  | 0 |  | 0 | 给排水 | 消防炮
消防炮平面 | 消防炮接管 | OBBCenter | W-FRPT-SPRL-EQPM | 消防炮带电磁阀 | E-FAS-DEVC | BasePoint |  | 1 | 消防炮,E-BFAS621-3 | 0 | 给排水 | 消防炮
自动射流灭火装置平面 | 喷射型自动射流灭火装置 | BasePoint |  | 自动扫描射水高空水炮 | E-FAS-DEVC | OBBCenter |  | 0 |  | 0 | 给排水 | 大空间灭火装置
自动射流灭火装置平面 | 喷射型自动射流灭火装置接管 | BasePoint |  | 自动扫描射水高空水炮带电磁阀 | E-FAS-DEVC | OBBCenter | 0 | 1 | 自动扫描射水高空水炮,E-BFAS621-3 | 0 | 给排水 | 大空间灭火装置
自动射流灭火装置平面 | 喷洒型自动射流灭火装置 | OBBCenter | W-FRPT-SPRL-EQPM | 大空间智能灭火装置 | E-FAS-DEVC | BasePoint |  | 0 |  | 0 | 给排水 | 大空间灭火装置
自动射流灭火装置平面 | 喷洒型自动射流灭火装置接管 | OBBCenter | W-FRPT-SPRL-EQPM | 大空间灭火装置带电磁阀 | E-FAS-DEVC | BasePoint |  | 1 | 大空间智能灭火装置,E-BFAS621-3 | 0 | 给排水 | 大空间灭火装置
自动消防炮平面 | 自动消防炮 | OBBCenter | W-FRPT-SPRL-EQPM | 消防炮 | E-FAS-DEVC | BasePoint |  | 0 |  | 0 | 给排水 | 消防炮
自动消防炮平面 | 自动消防炮接管 | OBBCenter | W-FRPT-SPRL-EQPM | 消防炮带电磁阀 | E-FAS-DEVC | BasePoint |  | 1 | 消防炮,E-BFAS621-3 | 0 | 给排水 | 消防炮
弱电监控 | 手动执行机构 | OBBCenter | 0 | 手动执行机构 | E-FAS-DEVC | BasePoint |  | 0 |  | 0 | 暖通 | 手动执行机构